## DC2079A
Item | Qty | Reference | Part Description | Manufacturer / Part #
1 | 1 | C1 | Cap., X5R 1µF 50V 20% 1206 | TDK C3216X5R1H105M
2 | 2 | C2,C3 | Cap., X5R 10µF 50V 20% 1210 | Taiyo Yuden UMK325BJ106MM-T
3 | 2 | C4,C5 | Cap., X5R 4.7µF 50V 20% 1210 | Taiyo Yuden UMK325BJ475MM-T
4 | 0 | C6-C8,C12-C15 (Opt) | Cap., 1210 | OPT
5 | 1 | C9 | Cap., X7R 4.7nF 25V 20% 0603 | AVX 06033C472MAT2A
6 | 1 | C10 | Cap., X7R 0.01µF 25V 10% 0603 | AVX 06033C103KAT2A
7 | 1 | C11 | Cap., X7R 1µF 10V 10% 0603 | Taiyo Yuden LMK107BJ105KA
8 | 1 | C16 | Cap., X7R 47nF 16V 20% 0603 | Taiyo Yuden EMK107BJ473MA
9 | 0 | C17 (Opt) | Cap., 0603 | OPT
10 | 1 | D1 | Schottky Diode 5A PowerDi5 | Diodes Inc. PDS560-13
11 | 9 | E1-E5,E7,E8,E12,E13 | Turret, Testpoint | Mill Max 2501-2-00-80-00-00-07-0
12 | 7 | E6,E9-E11,E14-E16 | Turret, Testpoint | Mill Max 2308-2-00-80-00-00-07-0
13 | 1 | L1 | Inductor, 22µH | COOPER Coiltronics DR125-220-R
14 | 1 | M1 | Mosfet N-Chan., 40V SOT23 | Siliconix Si2318DS-T1-E3
15 | 0 | Q1 (Opt) | Diode, SOT23 | OPT
16 | 1 | RS1 | Res., Chip 0.39, 0.25W 1% 1206 | Panasonic ERJ-8RQFR39V
17 | 1 | R1 | Res., Chip 28.7k 0.06W 1% 0402 | Vishay CRCW040228K7FKED
18 | 1 | R2 | Res., Chip 5.1k 0.06W 5% 0402 | Vishay CRCW04025K10JNED
19 | 1 | R3 | Res., Chip 499k 0.06W 1% 0603 | Vishay CRCW0603499KFKEA
20 | 1 | R4 | Res., Chip 147k 0.06W 1% 0603 | Vishay CRCW0603147KFKEA
21 | 1 | R5 | Res., Chip 1M 0.06W 1% 0402 | Vishay CRCW04021M00FKED
22 | 1 | R6 | Res., Chip 165k 0.06W 1% 0402 | Vishay CRCW0402165KFKED
23 | 1 | R7 | Res., Chip 1.00M 0.06W 1% 0603 | Vishay CRCW06031M00FKEA
24 | 1 | R8 | Res., Chip 37.4k 0.06W 1% 0402 | Vishay CRCW040237K4FKED
25 | 1 | R9 | Res., Chip 100k 0.06W 5% 0603 | Vishay CRCW0603100KJNEA
26 | 0 | R10 (Opt) | Res., 0805 | OPT
27 | 1 | R11 | Res., Chip 0 Ohm 0.33W 6Amp 0805 | Vishay CRCW08050000ZOEA
28 | 1 | R12 | Res., Chip 0 Ohm 0.5W 10Amp 1206 | Vishay CRCW12060000ZOEA
29 | 0 | R13,R14,R16, | Res., 0603 | OPT
|  | R19,R20,R23 (Opt) |  | OPT
30 | 0 | R15 (Opt) | Res., 1206 | OPT
31 | 0 | R17,R18,R22 (Opt) | Res., 0402 | OPT
32 | 1 | R21 | Res., Chip 124k 0.06W 1% 0603 | Vishay CRCW0603124KFKEA
33 | 1 | R24 | Res., Chip 0 Ohm 0.25W 5Amp 0603 | Vishay CRCW06030000Z0EA
34 | 1 | U1 | I.C.,40Vin/ 40Vout LED Driver | Linear Tech. Corp. LT3954EUHE#PBF
QFN(36)(UHE28MA) (5MMX6MM) (1836-REVD)
35 | 1 |  | FAB, 2079A_Rev1.pcb | DEMO CIRCUIT 2079A (REV 1)
36 | 1 |  | STENCIL | STENCIL DC2079A