## Sheet1
Item | Qty | Reference | Part Description | Manufacturer / Part Number
Required Circuit Component
DC2093A General BOM
1 | 2 | C1,C5 | Cap., X7S, 0.047uF, 100V, 10%, 0603 | TDK, C1608X7S2A473K080AB
2 | 0 | C2 | Cap., OPT, 0402 | OPT
3 | 1 | C3 | Cap., X7R, 47nF, 100V,10% 0805 | AVX, 08051C473KAT2A
4 | 1 | CG1 | CAP., X7R, 1nF, 2KV, 10% 1808 | TDK, C4520X7R3D102K
5 | 4 | CT1,CT2,CT3,CT4 | CAP, X7R 0.01uF 10% 200V 0805 | AVX, 08052C103KAZ2A
6 | 1 | D2 | Diode, SMBJ58A, SMA-DIODE | Diode, Inc, SMBJ58A-13-F
7 | 8 | Q3-Q10 | TRANS, PSMN075-100MSE LFPAK33 | NXP, PSMN075-100MSE
8 | 1 | R11, R18 | Res., Chip, 0 Ohm, 5%, 0603 | VISHAY, CRCW06030000Z0EA
9 | 1 | R12 | Res., Chip, 8.2 Ohm, 5%, 0603 | VISHAY,CRCW06038R20JNEA
10 | 1 | R13 | Res., Chip, 3.3K , 5%, 0603 | VISHAY,CRCW06033K3JNEA
11 | 0 | R17 | Res., OPT | OPT
12 | 1 | R14 | Res., Chip, 100K, 5%, 0603 | VISHAY, CRCW0603100KJNEA
13 | 4 | RT1-RT4 | Res., Chip, 75 Ohm, 5%, 0603 | VISHAY, CRCW060375R0JNEA
14 | 0 | RV1-RV4 | Varistor,OPT | Sankosha, SD4-90, OPT
15 | 1 | U2 | IC, LT4321IUF, QFN16UF | Linear Tech, LT4321IUF
16 | 2 | XJP1,XJP2 | SHUNT,. 079'' CENTER | SAMTEC, 2SN-BK-G
17 | 2 |  | STENCILS (Top & Bottom) | STENCIL DC2093A
DC2093A-A BOM
1 | 1 | DC2093A | DC2093A GENERAL BOM
2 | 1 | Q1 | TRANS, PSMN040-100MSE, LFPAK33 | NXP, PSMN040-100MSE
3 | 1 | R10 | Res., Chip, 0, 5%, 0603 | VISHAY, CRCW06030000Z0EA
4 | 1 | R15 | Res., Chip, 100K, 5%, 0603 | VISHAY,CRCW0603100KJNEA
5 | 2 | RC1,RC6 | Res., Chip, 140, 1%, 0805 | PANASONIC,ERJ-6ENF1400V
6 | 2 | RC2,RC8 | Res., Chip, 76.8, 1%, 0805 | PANASONIC,ERJ-6ENF76R8V
7 | 2 | RC3,RC10 | Res., Chip, 49.9, 1%, 0805 | VISHAY,CRCW080549R9FKEA
8 | 2 | RC4,RC5 | Res., Chip, 34.8, 1%, 0805 | VISHAY,CRCW080534R8FKEA
9 | 1 | RC7 | Res., Chip, 46.4, 1%, 0805 | PANASONIC,ERJ-6ENF46R4V
10 | 1 | RC9 | Res., Chip, 64.9, 1%, 0805 | VISHAY,CRCW080564R9FKEA
11 | 1 | RC11 | Res., Chip, 118, 1%, 0805 | VISHAY,CRCW0805118RFKEA
12 | 1 | T1 | XFMR, WURTH 749022016 | WURTH 749022016
13 | 1 | U1 | IC, LT4275AIDD DFN10DD/MSOP10MS | Linear Tech, LT4275AIDD
Optional Circuit Components
1 | 0 | D1 | Diode, OPT, SMA | OPT
2 | 0 | E5,E6 | TP, OPT | OPT
3 | 0 | Q2 | TRANS, Si2328DS-T1-GE3, SOT23 | VISHAY, Si2328DS-T1-GE3
4 | 0 | R9,R16 | Res., OPT | OPT
Hardware for Demo Board Only
1 | 1 | C4 | Cap., 22uF,100V , OSCON | SUN ELECT.,100CE22BS
2 | 1 | CG2 | CAP., X7R, 1nF, 2KV, 10% 1808 | TDK, C4520X7R3D102K
3 | 1 | D3 | LED, GREEN | ROHM, SML-010FTT86L
4 | 1 | D4 | DIODE, MMSZ5242BS-7-F, SOD323 | DIODES INC, MMSZ5242BS-7-F
5 | 4 | E1,E2,E4,E7 | TP, TURRET, 0.094" | MILL-MAX 2501-2-00-80-00-00-07-0
6 | 1 | E3 | TP, TURRET, 0.094" | MILL-MAX 2501-2-00-80-00-00-07-0
7 | 2 | J1,J2 | CONN.,SS-7188S-A-NF | Stewart Connector,SS-7188S-A-NF
8 | 18 | JP1-JP18 | HDR, 1X2 2MM, HD1X2-079 | SULLINS, NRPN021PAEN-RC
9 | 1 | Q11 | TRANS, PSMN040-100MSE, LFPAK33 | NXP, PSMN040-100MSE
10 | 1 | R19 | Res., Chip, 30K, 5%, 0603 | VISHAY, CRCW060330K0JNEA
11 | 1 | RMPS1 | Res., Chip, 5.1K, 5%, 2512 | VISHAY,CRCW25125K10JNEA
12 | 4 | RT5-RT8 | Res., Chip, 75 Ohm, 5%, 0603 | VISHAY, CRCW060375R0JNEA
13 | 1 |  | FAB, PRINTED CIRCUIT BOARDS | DEMO CIRCUIT 2093A
DC2093A-B BOM
1 | 1 | DC2093A | DC2093A GENERAL BOM
2 | 1 | D1 | Diode, B1100A, 100V, SMA | Diode Inc. B1100A
3 | 1 | E3 | TP, TURRET, 0.094" | MILL-MAX 2501-2-00-80-00-00-07-0
4 | 2 | E5,E6 | TP, TURRET, 0.094" | MILL-MAX 2501-2-00-80-00-00-07-0
5 | 1 | Q2 | TRANS, Si2328DS-T1-GE3, SOT23 | VISHAY, Si2328DS-T1-GE3
6 | 1 | R9 | Res., Chip, 82.5K, 1%, 0603 | VISHAY,CRCW060382K5FKEA
7 | 1 | R10 | Res., Chip, 20K, 1%, 0603 | VISHAY,CRCW060320KFKEA
8 | 1 | R15 | Res., Chip, 100K, 5%, 0603 | VISHAY,CRCW0603100KJNEA
9 | 1 | R16 | Res., Chip, 34.8 OHMS, 1%, 0805 | VISHAY,CRCW080534R8FKEA
10 | 1 | RMPS1 | Res., Chip, 4.7K, 5%, 2512 | VISHAY,CRCW25124K70JNEG
11 | 1 | T1 | XFMR, WURTH 749022017 | WURTH 749022017
12 | 1 | U1 | IC, LT4275BIDD DFN10DD/MSOP10MS | Linear Tech, LT4275BIDD
13 | 1 |  | FAB, PRINTED CIRCUIT BOARDS | DEMO CIRCUIT 2093A
Optional Circuit Components
1 | 0 | JP1-JP18 | HDR, 1X2 2MM, OPT | OPT
2 | 0 | Q1 | TRANS, OPT | OPT
3 | 0 | RC1-RC11 | Res., OPT | OPT
Hardware for Demo Board Only
1 | 1 | C4 | Cap., 22uF,100V , OSCON | SUN ELECT.,100CE22BS
2 | 1 | CG2 | CAP., X7R, 1nF, 2KV, 10% 1808 | TDK, C4520X7R3D102K
3 | 1 | D3 | LED, GREEN | ROHM, SML-010FTT86L
4 | 1 | D4 | DIODE, MMSZ5242BS-7-F, SOD323 | DIODES INC, MMSZ5242BS-7-F
5 | 4 | E1,E2,E4,E7 | TP, TURRET, 0.094" | MILL-MAX 2501-2-00-80-00-00-07-0
6 | 1 | E3 | TP, TURRET, 0.094" | MILL-MAX 2501-2-00-80-00-00-07-0
7 | 2 | J1,J2 | CONN.,SS-7188S-A-NF | Stewart Connector,SS-7188S-A-NF
8 | 1 | Q11 | TRANS, PSMN040-100MSE, LFPAK33 | NXP, PSMN040-100MSE
9 | 1 | R19 | Res., Chip, 30K, 5%, 0603 | VISHAY, CRCW060330K0JNEA
10 | 1 | RMPS1 | Res., Chip, 4.7K, 5%, 2512 | VISHAY,CRCW25124K70JNEG
11 | 4 | RT5-RT8 | Res., Chip, 75 Ohm, 5%, 0603 | VISHAY, CRCW060375R0JNEA
12 | 1 |  | FAB, PRINTED CIRCUIT BOARDS | DEMO CIRCUIT 2093A
DC2093A-C BOM
1 | 1 | DC2093A | DC2093A GENERAL BOM
2 | 1 | D1 | Diode, B1100A, 100V, SMA | Diode Inc. B1100A
3 | 2 | E5,E6 | TP, TURRET, 0.094" | MILL-MAX 2501-2-00-80-00-00-07-0
4 | 1 | Q2 | TRANS, Si2328DS-T1-GE3, SOT23 | VISHAY, Si2328DS-T1-GE3
5 | 1 | R9 | Res., Chip, 82.5K, 1%, 0603 | VISHAY,CRCW060382K5FKEA
6 | 1 | R10 | Res., Chip, 20K, 1%, 0603 | VISHAY,CRCW060320KFKEA
7 | 1 | RC1 | Res., Chip, 140, 1%, 0805 | PANASONIC,ERJ-6ENF1400V
8 | 1 | RC2 | Res., Chip, 76.8, 1%, 0805 | PANASONIC,ERJ-6ENF76R8V
9 | 1 | RC3 | Res., Chip, 49.9, 1%, 0805 | VISHAY,CRCW080549R9FKEA
10 | 1 | RMPS1 | Res., Chip, 4.3K, 5%, 2512 | PANASONIC,ERJ-1TYJ432U
11 | 1 | T1 | XFMR, WURTH 749023015 | WURTH 749023015
12 | 1 | U1 | IC, LT4275CIDD DFN10DD/MSOP10MS | Linear Tech, LT4275CIDD
13 | 1 |  | FAB, PRINTED CIRCUIT BOARDS | DEMO CIRCUIT 2093A
Optional Circuit Components
1 | 0 | E3 | TP, TURRET, 0.094", OPT | OPT
2 | 0 | JP2,JP4,JP6,JP8,JP9-JP18 | HDR, 1X2 2MM, OPT | OPT
3 | 0 | Q1 | TRANS, OPT | OPT
4 | 0 | R15 | Res., OPT | OPT
5 | 0 | R16 | Res., OPT | OPT
6 | 0 | RC4-RC11 | Res., OPT | OPT
Hardware for Demo Board Only
1 | 1 | C4 | Cap., 22uF,100V , OSCON | SUN ELECT.,100CE22BS
2 | 1 | CG2 | CAP., X7R, 1nF, 2KV, 10% 1808 | TDK, C4520X7R3D102K
3 | 1 | D3 | LED, GREEN | ROHM, SML-010FTT86L
4 | 1 | D4 | DIODE, MMSZ5242BS-7-F, SOD323 | DIODES INC, MMSZ5242BS-7-F
5 | 4 | E1,E2,E4,E7 | TP, TURRET, 0.094" | MILL-MAX 2501-2-00-80-00-00-07-0
6 | 2 | J1,J2 | CONN.,SS-7188S-A-NF | Stewart Connector,SS-7188S-A-NF
7 | 4 | JP1,JP3,JP5,JP7 | HDR, 1X2 2MM | SULLINS, NRPN021PAEN-RC
8 | 1 | Q11 | TRANS, PSMN040-100MSE, LFPAK33 | NXP, PSMN040-100MSE
9 | 1 | R19 | Res., Chip, 30K, 5%, 0603 | VISHAY, CRCW060330K0JNEA
10 | 1 | RMPS1 | Res., Chip, 4.3K, 5%, 2512 | PANASONIC,ERJ-1TYJ432U
11 | 4 | RT5-RT8 | Res., Chip, 75 Ohm, 5%, 0603 | VISHAY, CRCW060375R0JNEA
12 | 1 |  | FAB, PRINTED CIRCUIT BOARDS | DEMO CIRCUIT 2093A