## Sheet1
Item | Qty | Reference | Part Description | Manufacture / Part #
NUMBER OF BOARDS =
1 | 1 | Css | CAP., CHIP X7R 0.1uF 16V | AVX 0603YC104KAT 0603
2 | 1 | Cout | CAP., TANT TPS 100uF 6V | AVX TPSC107M006R0150 CASE-C
3 | 1 | Cin | CAP., TANT TPS 22uF 16V | AVX TPSC226M016R0375 CASE-C
4 | 1 | Cc2 | CAP., CHIP NPO 47pF 50V | AVX 06035A470JAT 0603
5 | 1 | Cref | CAP., CHIP NPO 1000pF 50V | AVX 06035A102JAT 0603
6 | 8 | E1-E8 | TURRET, TESTPOINT | MILL-MAX 2501-2
7 | 1 | R2 | RES., CHIP 165K 1/16W 1% | TAD CR16-1653FM 0603
8 | 1 | R1 | RES., CHIP 237K 1/16W 1% | TAD CR16-2373FM 0603
9 | 1 | R3 | RES., CHIP 97.6K 1/16W 1% | TAD CR16-9762FM 0603
10 | 1 | R4 | RES., CHIP 78.7K 1/16W 1% | TAD CR16-7872FM 0603
11 | 1 | R5 | RES., CHIP 66.5K 1/16W 1% | TAD CR16-6652FM 0603
12 | 0 | R6 | RES., OPTIONAL
13 | 1 | R7 | RES., CHIP 210K 1/16W 1% | TAD CR16-2103FM 0603
14 | 1 | R8 | RES., CHIP 10 1/16W 5% | TAD CR16-100JM 0603
15 | 1 | L1 | INDUCTOR, 15uH 20% | SUMIDA CD54-150MC
16 | 1 | JP1 | HEADER, .079" DOUBLE ROW | COMM CON 2202S-12-G1
17 | 1 | JP1 | SHUNT, .079" CENTER | COMM CON CCIJ2MM-138G
18 | 1 | U1 | IC., LINEAR LTC1707CS8 | LINEAR LTC1707CS8 SO8
19 | 1 |  | PRINTED CIRCUIT BOARDS | DEMO BOARD DC257A
20 | 1 |  | STENCIL | STENCIL DC257A