## 1835A-1
Item | Qty | Ref - Des | Desc | Manufacturer's Part Number
1 | 13 | C1-C12,C19 | CAP, 0603 100nF 10% 25V X7R | MURATA GCM188R71E104KA57D
2 | 1 | C13 | CAP, 0805 100nF 20% 100V X7R | MURATA GCM21BR72A104KA37
3 | 3 | C14,C15,C22 | CAP, 0603 1uF 10% 16V X7R | MURATA GCM188R71C105KA64D
4 | 1 | C16 | CAP, 0805 2.2uF 10% 25V X7R | MURATA GCM21BR71E225KA73
5 | 1 | C17 | CAP, 0805 4.7uF 10% 10V X7R | MURATA GCM21BC71A475KA73
6 | 1 | C18 | CAP, 0805 220nF 10% 50V X7R | MURATA GCM21BR71H224KA37L
7 | 1 | C20 | CAP, 1206 1uF 10% 100V X7R | MURATA GRM31CR72A105KA01L
8 | 1 | C21 | CAP, 1210 1uF 10% 100V X7R | TDK C3225X7R2A105K
9 | 1 | D1 | DIODE, SCHOTTKY | DIODES INC. BAT54S-7-F
10 | 2 | D2,D3 | DIODE, SCHOTTKY | ON SEMI. MBR0540T1G
11 | 3 | E1,E2,E3 | TURRET | MILL MAX 2308-2-00-80-00-00-07-0
12 | 6 | JP1,JP2,JP3,JP4,JP5,JP6 | HEADER,3PIN, 2mm | SAMTEC TMM-103-02-L-S
13 | 6 | JP1,JP3,JP4,JP5,JP6,JP7 | SHUNT | SAMTEC 2SN-BK-G
14 | 1 | J1 | HEADER, 1X16 3.5mm, HORIZ. | WEIDMULLER 1761682001
15 | 2 | H1,H2 | HEADER, 2X7 2mm | MOLEX 87831-1420
16 | 12 | LED1-LED12 | LED, 0603 GREEN | LITE-ON LTST-C190KGKT
17 | 1 | L1 | IND, 1210 10 uH 10 % 187 mA SMD | VISHAY IMC1210ER100K
18 | 4 | MH1,MH2,MH3,MH4 | STANDOFF, SNAP ON | KEYSTONE_8831
19 | 1 | P1 | CONN. MATING 1X16 3.5 HORZ | WEIDMULLER 1615770000
20 | 12 | Q1-Q12 | XSTR, MOSFET, P-CHANNEL | RENASAS RQJ0303PGDQALT
21 | 1 | Q13 | XSTR, 2N7002 N-CHANNEL MOSFET | ON SEMI. 2N7002K
22 | 13 | R1-R12,R49 | RES, 0603 100 OHMS 1% 1/10W | NIC NRC06F1000TRF
23 | 12 | R13-R24 | RES, 0603 3.3k OHMS 5% 1/10W | NIC NRC06J332TRF
24 | 12 | R25-R36 | RES, 0603 475 OHMS 1% 1/10W | NIC NRC06F4750TRF
25 | 12 | R37-R48 | RES, 2512 33 OHMS 5% 1W | NIC NRC100J330TRF
26 | 5 | R50,R51,R52,R57,R58 | RES, 0603 1M OHMS 1% 1/10W | NIC NRC06F1004TRF
27 | 1 | R53 | RES, 0603 4.3k OHMS 5% 1/10W | NIC NRC06J432TRF
28 | 1 | R54 | RES, 0603 10K OHMS 1% 1/10W | NIC NRC06F1002TRF
29 | 1 | R55 | RES, 1206 110K OHMS 1% 1/4W | VISHAY CRCW1206110KFKEA
30 | 1 | R59 | RES, 0603 3.24M OHMS 1% 1/10W | NIC NRC06F3M24TRF
31 | 0 | R60 | RES, 0603 OPTION | OPTION
32 | 2 | R56,R61 | RES, 0603 0 OHM JUMPER | VISHAY CRCW06030000Z0EA
33 | 2 | R62,R63 | RES, 0603 4.99K OHMS 1% 1/10W | NIC NRC06F4991TRF
34 | 1 | U1 | IC, BATTERY MONITOR | LINEAR TECH. LTC6803IG-4
35 | 1 | U2 | MODULE, SPI ISOLATOR | LINEAR TECH. LTM2883Y-5S
36 | 1 | U3 | IC, 24LC025-I/ST | MICROCHIP TECH. 24LC025-I/ST
37 | 1 | U4 | IC, 650mA/350mA Micropower Low Noise Boost Converter | LINEAR TECH. LT3495EDDB-1