## 2155AB-4
Item | Qty | Ref - Des | Desc | Manufacturer's Part Number
REQUIRED CIRCUIT COMPONENTS:
1 | 2 | C1,C85 | CAP, 56uF 20% 63V ELEC | SUNCON 63HVP56M
2 | 6 | C3,C9,C23,C44,C54,C60 | CAP, 0603 0.1uF 10% 100V X7R | MURATA GRM188R72A104KA35J
3 | 2 | C4,C5 | CAP, 0603 10nF 10% 100V X7R | AVX 06031C103KAT2A
4 | 1 | C6 | CAP, 0603 1nF 10% 100V X7R | AVX 06031C102KAT2A
5 | 9 | C7,C8,C21,C22,C41,C42, | CAP, 1210 2.2uF 10% 100V X7R | MURATA GRM32ER72A225KA35L
C58,C59,C74
6 | 16 | C10,C11,C12,C24,C25,C26, | CAP, 1210 22uF 20% 16V X7R | MURATA GRM32ER71C226MEA8L
C46,C47,C48,C61,C62,C67,
C88,C89,C90,C93
7 | 4 | C13,C28,C55,C68 | CAP, 0603 1nF 10% 16V X7R | AVX 0603YC102KAT2A
8 | 8 | C14,C15,C29,C30,C50,C52, | CAP, 150uF 16V ELEC. OS-CON | PANASONIC 16SVP150M
C63,C64
9 | 1 | C18 | CAP, 0603 8.2nF 10% 50V X7R | AVX 06035C822KAT2A
10 | 2 | C20,C36 | CAP, 0603 100pF 5% 50V C0G | AVX 06035A101JAT2A
11 | 4 | C27,C33,C82,C83 | CAP, 0603 10nF 10% 25V X7R | AVX 06033C103KAT2A
12 | 2 | C37,C38 | CAP, 0603 2.2uF 10% 16V X5R | AVX 0603YD225KAT2A
13 | 2 | C39,C45 | CAP, 0603 4.7uF 10% 10V X5R | AVX 0603ZD475KAT2A
14 | 2 | C40,C43 | CAP, 0603 4.7uF 10% 16V X5R | MURATA GRM188R61C475KAAJD
15 | 2 | C49,C57 | CAP, 0603 10pF 5% 50V C0G | AVX 06035A100JAT2A
16 | 2 | C70,C103 | CAP, 0805 2.2uF 10% 16V X7R | AVX 0805YC225KAT2A
17 | 1 | C72 | CAP, 0603 47nF 10% 25V X7R | AVX 06033C473KAT2A
18 | 1 | C76 | CAP, 0603 0.1uF 10% 25V X7R | AVX 06033C104KAT2A
19 | 1 | C78 | CAP, 0805 220nF 10% 100V X7R | MURATA GRM21AR72A224KAC5L
20 | 2 | C79,C80 | CAP, 1210 100uF 20% 10V X5R | TAIYO YUDEN LMK325ABJ107MM-T
21 | 1 | C81 | CAP, 0603 220pF 10% 50V X7R | AVX 06035C221KAT2A
22 | 2 | C84,C101 | CAP, 0603 100nF 20% 16V X7R | AVX 0603YC104MAT2A
23 | 2 | C94,C95 | CAP, 1812 10uF 20% 100V X7S | TDK CKG45NX7S2A106M500JH
24 | 4 | C96,C97,C98,C99 | CAP, 1206 2.2uF 10% 100V X7R | MURATA GRM31CR72A225KA73L
25 | 1 | C100 | CAP, 0603 150pF 5% 50V NPO | AVX 06035A151JAT2A
26 | 1 | C102 | CAP, 0603 1uF 20% 25V X5R | AVX 06033D105MAT2A
27 | 4 | D1,D2,D3,D4 | DIODE, SCHOTTKY 100V, 1A | DIODES/ZETEX, DFLS1100-7
28 | 4 | D5,D6,D13,D14 | LED, 0603 GREEN | OSRAM LG L29K-G2J1-24-Z
29 | 1 | D7 | LED, 0603 RED | OSRAM LS L29K-H1J2-1-Z
30 | 4 | L1,L2,L3,L4 | IND, 8.6uH | WURTH ELEKTRONIK 7443630860
31 | 1 | L5 | IND, 68uH | SUMIDA CDRH105RNP-680NC
32 | 4 | Q1,Q6,Q11,Q15 | XSTR, MOSFET N-CH 60V 25A 5 PIN LFPAK | RENESAS RJK0651DPB
33 | 4 | Q3,Q7,Q13,Q18 | XSTR, MOSFET N-CH 60V 45A 5 PIN LFPAK | RENESAS RJK0653DPB
34 | 2 | Q9,Q10 | XSTR, PNP GENERAL PURPOSE SOT-323 | DIODES INC. MMST3906-7-F
35 | 1 | Q19 | XSTR, MOSFET N-CH 30V 30A 5 PIN LFPAK | RENESAS RJK0305DPB-00#J0
36 | 1 | Q20 | XSTR, MOSFET P-CH 20V 5.2A SOT-23 | VISHAY SI2365EDS-T1-GE3
37 | 4 | Q22,Q23,Q28,Q29 | XSTR, MOSFET N-CH 60V 115mA SOT23 | FAIRCHILD 2N7002A
38 | 2 | R2,R122 | RES, 2512 0.003 OHMS 1% 1W | PANASONIC ERJ-M1WTF3M0U
39 | 2 | R3,R4 | RES, 0603 1k OHMS 5% 1/10W | VISHAY CRCW06031K00JNEA
40 | 6 | R5,R6,R7,R8,R124,R125 | RES, 2512 0 OHMS JUMPER | VISHAY CRCW25120000Z0EG
41 | 7 | R9,R12,R30,R38,R52,R53, | RES, 0603 2 OHMS 5% 1/10W | VISHAY CRCW06032R00JNEA
R67
42 | 12 | R10,R11,R13,R15,R16,R18, | RES, 0603 10k OHMS 5% 1/10W | VISHAY CRCW060310K0JNEA
R23,R25,R28,R89,R112,
R113
43 | 4 | R14,R37,R58,R70 | RES, 2010 3m OHMS 1% 1/2W | VISHAY WSL20103L000FEA
44 | 36 | R17,R21,R22,R27,R43,R44, | RES, 0603 0 OHMS JUMPER | VISHAY CRCW06030000Z0EA
R45,R56,R57,R59,R60,R61,
R62,R64,R66,R69,R73,R74,
R78,R80,R81,R96,R98,R106,
R109,R118,R121,R128,R129,
R130,R131,R132,R148,R168,
R173,R174
45 | 9 | R24,R26,R50,R51,R63,R65, | RES, 0603 100 OHMS 5% 1/10W | VISHAY CRCW0603100RJNEA
R75,R76,R155
46 | 2 | R68,R158 | RES, 0603 49.9K OHMS 1% 1/10W | VISHAY CRCW060349K9FKEA
47 | 4 | R87,R88,R171,R172 | RES, 0603 200 OHMS 5% 1/10W | VISHAY CRCW0603200RJNEA
48 | 1 | R91 | RES, 2010 0.01 OHMS 1% 1/2W | VISHAY WSL2010R0100FEA
49 | 1 | R93 | RES, 0603 127 OHMS 1% 1/10W | VISHAY CRCW0603127RFKEA
50 | 1 | R99 | RES, 0603 220k OHMS 5% 1/10W | VISHAY CRCW0603220KJNEA
51 | 2 | R114,R115 | RES, 0603 10 OHMS 5% 1/10W | VISHAY CRCW060310R0JNEA
52 | 2 | R119,R120 | RES, 0603 4.99K OHMS 1% 1/10W | VISHAY CRCW06034K99FKEA
53 | 1 | R146 | RES, 0805 4.7 OHMS 1% 0.125W | VISHAY CRCW08054R70FKEA
54 | 1 | R151 | RES, 0603 1M OHMS 5% 1/10W | VISHAY CRCW06031M00JNEA
55 | 1 | R152 | RES, 0603 681K OHMS 1% 1/10W | VISHAY CRCW0603681KFKEA
56 | 1 | R153 | RES, 0603 3.3 OHMS 1% 1/10W | VISHAY CRCW06033R30FKEA
57 | 1 | R154 | RES, 0603 82.5 OHMS 1% 1/10W | VISHAY CRCW060382R5FKEA
58 | 1 | R157 | RES, 0603 2 OHMS 5% 1/10W | VISHAY CRCW06032R00JNEA
59 | 1 | R158 | RES, 0603 27.4k OHMS 1% 1/10W | VISHAY CRCW060327K4FKEA
60 | 1 | R159 | RES, 0603 226K OHMS 1% 1/10W | VISHAY CRCW0603226KFKEA
61 | 1 | R160 | RES, VARIABLE 5K | BOURNS 3386P-1-502-LF
62 | 1 | R161 | RES, 0603 20K OHMS 5% 1/10W | VISHAY CRCW060320K0JNEA
63 | 2 | R162,R163 | RES, 1206 0 OHMS JUMPER | VISHAY CRCW12060000Z0EA
64 | 1 | R170 | RES, 0603 340 OHMS 5% 1/10W | VISHAY CRCW0603340RJNEA
65 | 1 | U1 | ASSY, IC, WIDE INPUT AND OUTPUT DC/DC CONVERTER | LINEAS TECH. LTC3886IUKG#10E3-1PBF-ES
66 | 1 | U2 | IC, POLYPHASE STEP-DOWN SLAVE CONTROLLER | LINEAR TECH. LTC3870EUFD#PBF
67 | 1 | U3 | IC, SYNCHRONUS STEP-DOWN CONVERTER | LINEAR TECH. LTC3630EMSE#PBF
68 | 1 | U4 | IC, 24LC05-I/ST | MICROCHIP 24LC025-I/ST
69 | 1 | U5 | IC, LTC6992 | LINEAR TECH. LTC6992IS6-1
70 | 1 | U6 | IC, SINGLE OP AMP | LINEAR TECH. LT1803IS5
ADDITIONAL DEMO BOARD CIRCUIT COMPONENTS:
1 | 0 | C16,C17,C31,C32,C51,C53, | CAP, 7343 OPTION | OPTION
C65,C66
2 | 0 | C19,C34,C35,C56,C69,C73 | CAP, 0603 OPTION | OPTION
3 | 0 | C71,C77,C91,C92 | CAP, 0805 OPTION | OPTION
4 | 0 | C75 | CAP, 1210 OPTION | OPTION
5 | 0 | C86,C87 | CAP, ELEC OPTION | OPTION
6 | 0 | D8 | DIODE, ZENER OPTION | OPTION
7 | 0 | D9,D12 | DIODE, OPTION | OPTION
8 | 0 | L1,L2,L3,L4 | IND, 6.8uH OPTION | COILCRAFT SER2915H-682KL OPTION
| 0 | L1,L2,L3,L4 - ALTERNATE | IND, 6.8uH OPTION | COILCRAFT SER2918H-682KL OPTION
9 | 0 | Q2,Q4,Q5,Q8,Q12,Q14,Q16, | XSTR, OPTION | OPTION
Q17
10 | 0 | Q27 | XSTR, N-CHANNEL DMOS FET OPTION | OPTION
11 | 0 | R19,R20,R29,R31,R32,R33, | RES, 0603 OPTION | OPTION
R34,R35,R36,R39,R40,R41,
R42,R46,R47,R48,R49,R54,
R55,R71,R72,R77,R79,R82,
R83,R97,R100,R101,R102,
R103,R104,R105,R108,R110,
R111,R116,R117,R144,R145,
R147,R169
12 | 0 | R90,R92,R94,R95 | RES, 0805 OPTION | OPTION
13 | 0 | R107 | RES, 1206 OPTION | OPTION
HARDWARE
1 | 26 | E1,E2,E3,E4,E5,E6,E7,E8, | TURRET | MILL-MAX 2501-2-00-80-00-00-07-0
E11,E12,E14,E16,E18,E20,
E21,E22,E23,E24,E25,E26,
E27,E29,E30,E32,E35,E36
2 | 5 | JP1,JP2,JP3,JP5,JP6 | HEADER, 3 PIN 2mm | SULLINS NRPN031PAEN-RC
3 | 6 | J1,J2,J3,J4,J5,J6 | STUD, TESTPIN | PEM KFH-032-10
4 | 2 | J7,J12 | CONN, BNC,5 PINS | CONNEX 112404
5 | 1 | J9 | HEADER, 14PIN DUAL ROW R/A | MOLEX 87760-1416
6 | 1 | J10 | CONN, SOCKET 14PIN DUAL ROW R/A | SULLINSINC. NPPN072FJFN-RC
7 | 1 | J11 | HEADER, 12PIN 2mm STR DL | FCI 98414-G06-12ULF
8 | 10 |  | LUG RING, #10 | KEYSTONE 8205
9 | 4 | MH1,MH2,MH3,MH4 | STANDOFF, SNAP ON | KEYSTONE_8831
10 | 20 |  | NUT, BRASS 10-32 | ANY #10-32
11 | 2 | SW1,SW2 | SWITCH, SUBMINATURE SLIDE | C&K JS202011CQN
12 | 10 |  | WASHER, #10 TIN PLATED BRASS | ANY #10 EXT BZ TN
13 | 5 | XJP1,XJP2,XJP3,XJP5,XJP6 | SHUNT | SAMTEC 2SN-BK-G