## DC2313A-3
Item | Qty | Reference | Part Description | Manufacturer / Part # | Kit Qty
|  |  |  | NUMBER OF BOARDS = | 270
1 | 4 | C1,C7,C10,C17 | CAP., 0.1uF, X5R, 16V, 10%, 0603 | MURATA, GRM188R61C104KA01D | 1080
2 | 7 | C2,C11-C16 | CAP., 2.2uF, X5R, 10V, 10%, 0603 | MURATA, GRM188R61A225KE34D | 1890
3 | 2 | C3,C4 | CAP., 0.01uF, X7R, 10V, 10%, 0603 | AVX, 0603ZC103KAT2A | 540
4 | 2 | C5,C9 | CAP., 10uF, X5R, 16V, 10%, 0805 | MURATA, GRM21BR61C106KE15L | 540
5 | 1 | C6 | CAP., 22uF, X5R, 25V, 20%, 0805 | MURATA, GRM21BR61E226ME44K | 270
6 | 1 | C8 | CAP., 1uF, X5R, 16V, 10%, 0603 | MURATA, GRM188R61C105KA93D | 270
7 | 1 | D1 | DIODE, Schottky, SOT23 | VISHAY, BAS70-05-E3-08 | 270
8 | 34 | E1-E34 | TEST POINT, TURRET, .094" MTG. HOLE | MILL-MAX, 2501-2-00-80-00-00-07-0 | 9180
9 | 3 | JP1,JP2,JP3 | CONN., HEADER, 1x4, 2mm | SULLINS, NRPN041PAEN-RC | 810
10 | 2 | JP4,JP5 | CONN., HEADER, 1x3, 2mm | SULLINS, NRPN031PAEN-RC | 540
11 | 1 | J1 | CONN., HEADER, 2x10, .100", R/A | MILL-MAX, 802-40-020-20-001000 | 270
12 | 1 | J2 | CONN., SOCKET, 2x10, .100", R/A | MILL-MAX, 803-93-020-20-001000 | 270
13 | 1 | J3 | CONN., HEADER, 2x6, 2mm, STR DL PCB | FCI, 98414-G06-12ULF | 270
14 | 1 | J4 | CONN., SOCKET, 2x27, .100", R/A | SULLINS, PPTC272LJBN-RC | 270
15 | 1 | J5 | CONN., POWER JACK, 2.1mm | CUI INC., PJ-002AH | 270
16 | 0 | J6 | CONN., SOCKET, 2x27, .100", R/A | OPT | 0
17 | 2 | LED1,LED3 | LED, RED, 0603 | PANASONIC, LNJ237W82RA | 540
18 | 1 | LED2 | LED, AMBER, 0603 | PANASONIC, LNJ426W83RA | 270
19 | 15 | LED4-LED18 | LED, GREEN, 0603 | PANASONIC, LNJ326W83RA | 4050
20 | 7 | Q1-Q7 | XSTR., MOSFET, N-CH, SOT523 | DIODES INC., DMG1012T-7 | 1890
21 | 6 | Q8-Q13 | XSTR., NPN, SOT23 | FAIRCHILD, MMBT3904
22 | 19 | R1-R4,R6,R8,R10,R12,R14,R16,R18, | RES., 3.01k, 1/10W 1%, 0402 | VISHAY, CRCW04023K01FKED | 5130
R23,R29,R39,R40,R45,R46,R53,R54
23 | 20 | R5,R7,R9,R11,R13,R15,R17,R19, | RES., 100k, 1/16W 1%, 0402 | VISHAY, CRCW0402100KFKED | 5400
|  | R21,R22,R24-R26,R30,R59-R64 |  |  | 0
24 | 1 | R20 | RES., 374k, 1/16W 1%, 0402 | VISHAY, CRCW0402374KFKED
25 | 11 | R27,R28,R32,R37,R38,R41, | RES., 10k, 1/16W 1%, 0402 | VISHAY, CRCW040210K0FKED | 2970
|  | R42,R47,R48,R55,R56 |  |  | 0
26 | 1 | R31 | RES., 46.4k, 1/16W 1%, 0402 | VISHAY, CRCW040246K4FKED | 270
27 | 1 | R33 | RES., 9.31k, 1/16W 1%, 0402 | VISHAY, CRCW04029K31FKED | 270
28 | 1 | R34 | RES., 249, 1/16W 1%, 0402 | VISHAY, CRCW0402249RFKED | 270
29 | 1 | R35 | RES., 1k, 1/16W 1%, 0402 | VISHAY, CRCW04021K00FKED | 270
30 | 6 | R43,R44,R50,R52,R57,R58 | RES., 200k, 1/16W 1%, 0402 | VISHAY, CRCW0402200KFKED | 1620
31 | 1 | R49 | RES., 1.37M, 1/16W 1%, 0402 | VISHAY, CRCW04021M37FKED | 270
32 | 1 | R51 | RES., 590k, 1/16W 1%, 0402 | VISHAY, CRCW0402590KFKED | 270
33 | 1 | SW1 | SWITCH, Push Button, SW-PTS635-25 | C&K Components, PTS635SK25SMTR LFS | 270
34 | 1 | SW2 | SWITCH, Push Button, SW-PTS635-25 | C&K Components, PTS635SL25SMTR LFS | 270
35 | 1 | SW3 | CONN, SUB MINIATURE SLIDE SWITCHES | C&K.,JS202011CQN | 270
36 | 1 | U1 | I.C, LTC2937IUHE, QFN28UHE-5X6 | LINEAR TECH., LTC2937IUHE | 270
37 | 2 | U2,U3 | I.C., DUAL BUFFERS, TSOP-6 | NXP, 74LVC2G07GV,125 | 540
38 | 1 | U4 | I.C., PUSH BUTTON, DFN8DDB-3X2 | LINEAR TECH., LTC2954IDDB-2 | 270
39 | 1 | U5 | I.C., LINEAR REG - 5V, TSOT23-5 | LINEAR TECH., LT1761ES5-5 | 270
40 | 1 | U6 | I.C., DIODE OR, MSE16 | LINEAR TECH., LTC4415IMSE | 270
41 | 3 | U7,U8,U9 | I.C ANALOG SWITCH, SO16 | LINEAR TECH, LTC222CS | 810
42 | 1 | U10 | I.C SERIAL EEPROM, TSSOP8 | MICROCHIP, 24AA02-I /ST | 270
43 | 1 | U11 | I.C, LINEAR REG., DFN6DC-2X2 | LINEAR TECH., LT3008IDC-3.3 | 270
44 | 1 | U12 | I.C, LINEAR REG., DFN6DC-2X2 | LINEAR TECH., LT3008IDC-2.5 | 270
45 | 1 | U13 | I.C, LINEAR REG., DFN6DC-2X2 | LINEAR TECH., LT3008IDC | 270
46 | 1 | U14 | I.C, LINEAR REG., DFN6DC-2X2 | LINEAR TECH., LT3008IDC-1.8 | 270
47 | 1 | U15 | I.C, LINEAR REG., DFN6DC-2X2 | LINEAR TECH., LT3008IDC-1.5 | 1350
48 | 1 | U16 | I.C, LINEAR REG., DFN6DC-2X2 | LINEAR TECH., LT3008IDC-1.2 | 1080
49 | 5 | SHUNTS ON JP1-JP5 PINS 1&2 | SHUNT, .079" CENTER | SAMTEC, 2SN-BK-G | 1350
50 | 4 | MH1-MH4 | STANDOFF, SNAP ON, 1/4" | KEYSTONE, 8831 | 1080
51 | 2 |  | STENCILS, TOP AND BOTTOM | STENCIL, DC2313A-3 | 2