## 25C
!ADL8107
!
!TEST CONDITIONS: Vd = 5.0V; Id = 90mA; Temperature = 25degC
Freq | Gain | Noise Figure | OP1dB | RISO | OIP3 | OIP2 | S11m | S11a | S22m | S22a | OPSAT
(MHz) | (dB) | (dB) | (dBm) | (dB) | (dBm) | (dBm) | (dB20) | (deg) | (dB20) | (deg) | (dBm)
4009.2 | 13.229 | 5.29 | 12.009 | -59.707 | 21.572 | 17.265 | -3.967 | 77.02 | -8.374 | 153.098 | 13.378
4134.1751 | 13.757 | 5.067 | 12.411 | -62.166 | 22.003 | 17.935 | -3.808 | 65.719 | -8.802 | 149.24 | 13.607
4259.15 | 14.479 | 4.844 | 12.995 | -61.481 | 22.776 | 19.189 | -3.765 | 55.265 | -9.161 | 144.942 | 14.108
4384.1251 | 15.121 | 4.621 | 13.509 | -65.29 | 23.321 | 19.683 | -3.783 | 45.459 | -9.559 | 141.078 | 14.564
4509.0999 | 15.712 | 4.398 | 13.878 | -64.497 | 23.835 | 19.884 | -3.854 | 36.034 | -9.904 | 137.266 | 14.918
4634.075 | 16.299 | 4.175 | 14.241 | -62.333 | 24.273 | 20.199 | -3.986 | 26.859 | -10.155 | 133.644 | 15.188
4759.0501 | 16.886 | 3.949 | 14.751 | -66.367 | 24.616 | 20.731 | -4.157 | 17.962 | -10.428 | 129.297 | 15.64
4884.0252 | 17.472 | 3.734 | 15.277 | -67.372 | 24.855 | 21.424 | -4.373 | 9.456 | -10.712 | 124.977 | 16.057
5008.9998 | 17.973 | 3.508 | 15.622 | -65.091 | 25.119 | 22.016 | -4.616 | 0.8 | -11.007 | 120.875 | 16.437
5133.9749 | 18.527 | 3.281 | 15.882 | -64.351 | 25.68 | 22.504 | -4.908 | -7.556 | -11.272 | 116.65 | 16.721
5258.95 | 19.013 | 3.091 | 16.269 | -62.783 | 26.091 | 22.773 | -5.243 | -16.048 | -11.523 | 112.426 | 16.956
5383.9251 | 19.545 | 2.936 | 16.753 | -59.23 | 26.422 | 22.82 | -5.61 | -24.415 | -11.781 | 108.258 | 17.28
5508.9002 | 20.01 | 2.806 | 17.226 | -59.393 | 26.724 | 22.854 | -6.038 | -32.922 | -12 | 103.867 | 17.576
5633.8748 | 20.515 | 2.684 | 17.598 | -58.07 | 26.884 | 23.275 | -6.522 | -41.567 | -12.22 | 99.577 | 17.885
5758.8499 | 20.912 | 2.56 | 17.825 | -56.533 | 26.708 | 24.389 | -7.07 | -50.175 | -12.457 | 95.219 | 18.173
5883.825 | 21.383 | 2.443 | 18.01 | -54.928 | 26.88 | 25.706 | -7.674 | -58.918 | -12.652 | 91.182 | 18.431
6008.8002 | 21.734 | 2.329 | 18.249 | -54.579 | 27.152 | 25.625 | -8.322 | -68.124 | -12.899 | 87.315 | 18.544
6133.7753 | 22.052 | 2.22 | 18.591 | -53.634 | 27.608 | 25.625 | -9.092 | -77.626 | -13.073 | 83.277 | 18.804
6258.7498 | 22.434 | 2.128 | 18.954 | -53.051 | 27.866 | 26.093 | -9.927 | -87.782 | -13.3 | 79.785 | 19.05
6383.725 | 22.773 | 2.029 | 19.339 | -51.708 | 27.955 | 27.161 | -10.914 | -98.172 | -13.402 | 76.448 | 19.4
6508.7001 | 23.113 | 1.931 | 19.475 | -50.312 | 28.168 | 26.872 | -11.996 | -109.576 | -13.521 | 72.974 | 19.629
6633.6752 | 23.359 | 1.842 | 19.574 | -49.729 | 28.329 | 26.573 | -13.237 | -121.391 | -13.529 | 69.209 | 19.771
6758.6498 | 23.657 | 1.771 | 19.654 | -48.869 | 28.326 | 26.777 | -14.5 | -134.738 | -13.594 | 65.509 | 19.846
6883.6249 | 23.854 | 1.727 | 19.823 | -48.077 | 28.477 | 27.639 | -15.759 | -149.741 | -13.604 | 61.487 | 19.994
7008.6 | 24.061 | 1.706 | 20.049 | -47.336 | 28.708 | 28.493 | -16.962 | -167.146 | -13.674 | 57.346 | 20.171
7133.5751 | 24.254 | 1.674 | 20.278 | -46.674 | 29.053 | 28.581 | -17.828 | 173.73 | -13.76 | 53.062 | 20.399
7258.5502 | 24.396 | 1.621 | 20.369 | -46.477 | 29.165 | 28.64 | -18.245 | 153.433 | -13.851 | 49.049 | 20.564
7383.5248 | 24.498 | 1.546 | 20.34 | -45.888 | 29.058 | 28.766 | -18.144 | 132.929 | -13.895 | 45.015 | 20.622
7508.4999 | 24.648 | 1.473 | 20.173 | -45.475 | 29.354 | 29.033 | -17.56 | 115.117 | -14.003 | 41.042 | 20.569
7633.475 | 24.754 | 1.425 | 20.178 | -45.103 | 29.501 | 29.197 | -16.852 | 98.913 | -14.136 | 36.532 | 20.641
7758.4501 | 24.856 | 1.419 | 20.476 | -45.01 | 29.321 | 29.638 | -15.963 | 86.274 | -14.208 | 32.268 | 20.903
7883.4252 | 24.903 | 1.432 | 20.638 | -44.401 | 29.432 | 30.306 | -15.288 | 74.777 | -14.405 | 27.734 | 21.135
8008.3998 | 24.944 | 1.431 | 20.671 | -44.373 | 29.583 | 30.053 | -14.572 | 65.607 | -14.575 | 23.535 | 21.316
8133.3749 | 24.989 | 1.418 | 20.442 | -44.149 | 29.632 | 28.866 | -14.005 | 57.269 | -14.801 | 19.345 | 21.204
8258.35 | 25.032 | 1.39 | 20.218 | -43.781 | 29.576 | 28.527 | -13.391 | 49.524 | -15.092 | 14.762 | 21.025
8383.3251 | 25.033 | 1.36 | 20.08 | -43.522 | 29.528 | 28.875 | -12.959 | 42.994 | -15.382 | 10.428 | 20.801
8508.3002 | 25.029 | 1.342 | 20.26 | -43.481 | 29.576 | 30.373 | -12.615 | 36.652 | -15.62 | 5.634 | 20.977
8633.2748 | 25.122 | 1.333 | 20.397 | -43.313 | 29.629 | 30.423 | -12.277 | 30.97 | -15.935 | 0.981 | 21.157
8758.2504 | 25.119 | 1.324 | 20.42 | -43.091 | 29.579 | 29.796 | -12.017 | 25.833 | -16.366 | -4.262 | 21.215
8883.2255 | 25.165 | 1.312 | 20.006 | -43.036 | 29.544 | 29.649 | -11.754 | 20.976 | -16.784 | -9.413 | 20.914
9008.1996 | 25.166 | 1.292 | 19.584 | -42.769 | 29.519 | 29.881 | -11.57 | 16.228 | -17.288 | -15.031 | 20.513
9133.1747 | 25.166 | 1.274 | 19.475 | -42.663 | 29.582 | 30.117 | -11.367 | 12.018 | -17.889 | -20.885 | 20.435
9258.1498 | 25.166 | 1.247 | 19.61 | -42.445 | 29.577 | 29.792 | -11.225 | 7.861 | -18.521 | -28.08 | 20.577
9383.1249 | 25.166 | 1.215 | 19.902 | -42.38 | 29.576 | 29.433 | -11.068 | 4.196 | -19.089 | -34.426 | 20.889
9508.1 | 25.166 | 1.203 | 19.569 | -41.977 | 29.47 | 29.049 | -10.977 | 0.651 | -19.799 | -42.027 | 20.684
9633.0751 | 25.166 | 1.189 | 19.227 | -41.898 | 29.371 | 29.225 | -10.869 | -2.471 | -20.466 | -50.73 | 20.459
9758.0502 | 25.166 | 1.188 | 19.175 | -41.933 | 29.329 | 30.25 | -10.846 | -5.34 | -21.224 | -60.883 | 20.433
9883.0253 | 25.166 | 1.188 | 19.379 | -41.813 | 29.471 | 31.546 | -10.724 | -8.168 | -21.628 | -71.682 | 20.61
10008.0004 | 25.166 | 1.186 | 19.592 | -41.607 | 29.612 | 31.691 | -10.678 | -10.758 | -22.226 | -83.268 | 20.838
10132.9755 | 25.117 | 1.188 | 19.359 | -41.627 | 29.423 | 31.368 | -10.568 | -13.326 | -22.383 | -96.769 | 20.683
10257.9496 | 25.121 | 1.188 | 19.168 | -41.503 | 29.369 | 31.271 | -10.491 | -15.762 | -22.352 | -110.198 | 20.552
10382.9247 | 25.031 | 1.194 | 19.035 | -41.53 | 29.323 | 31.056 | -10.424 | -17.959 | -21.982 | -123.024 | 20.463
10507.8998 | 25.033 | 1.199 | 19.303 | -41.506 | 29.496 | 30.791 | -10.423 | -20.005 | -21.666 | -134.776 | 20.649
10632.8749 | 25 | 1.206 | 19.47 | -41.484 | 29.542 | 30.522 | -10.388 | -22.24 | -20.924 | -144.811 | 20.814
10757.85 | 24.988 | 1.212 | 19.363 | -41.369 | 29.419 | 30.296 | -10.442 | -24.201 | -20.278 | -154.429 | 20.733
10882.8251 | 24.948 | 1.215 | 19.066 | -41.301 | 29.294 | 29.995 | -10.432 | -26.294 | -19.409 | -162.198 | 20.56
11007.8002 | 24.899 | 1.236 | 18.816 | -41.186 | 29.243 | 30.088 | -10.51 | -27.942 | -18.747 | -168.526 | 20.389
11132.7753 | 24.853 | 1.242 | 19.054 | -41.168 | 29.315 | 31.011 | -10.522 | -29.686 | -17.955 | -174.671 | 20.583
11257.7504 | 24.856 | 1.242 | 19.12 | -41.082 | 29.32 | 31.382 | -10.68 | -31.054 | -17.263 | -178.65 | 20.648
11382.7245 | 24.766 | 1.242 | 19.016 | -41.081 | 29.273 | 30.52 | -10.728 | -33.085 | -16.573 | 176.486 | 20.587
11507.6996 | 24.722 | 1.241 | 18.867 | -41.02 | 29.168 | 29.682 | -10.864 | -34.517 | -15.826 | 173.429 | 20.503
11632.6747 | 24.675 | 1.236 | 18.648 | -40.994 | 29.107 | 29.489 | -10.934 | -36.527 | -15.17 | 169.816 | 20.389
11757.6498 | 24.637 | 1.235 | 18.443 | -40.944 | 28.986 | 29.745 | -11.059 | -38.149 | -14.446 | 166.621 | 20.188
11882.6249 | 24.558 | 1.242 | 18.356 | -40.913 | 28.952 | 29.993 | -11.176 | -40.421 | -13.883 | 163.468 | 20.06
12007.6 | 24.501 | 1.243 | 18.347 | -40.97 | 28.902 | 29.643 | -11.345 | -42.168 | -13.268 | 160.089 | 20.056
12132.5751 | 24.443 | 1.251 | 18.51 | -40.901 | 28.836 | 29.489 | -11.496 | -44.313 | -12.799 | 157.504 | 20.226
12257.5502 | 24.365 | 1.259 | 18.425 | -40.691 | 28.74 | 29.285 | -11.65 | -45.812 | -12.363 | 154.728 | 20.191
12382.5253 | 24.281 | 1.266 | 18.186 | -40.786 | 28.69 | 29.296 | -11.737 | -47.964 | -11.845 | 152.391 | 19.966
12507.5004 | 24.184 | 1.286 | 17.992 | -40.865 | 28.754 | 29.597 | -11.907 | -49.433 | -11.456 | 149.766 | 19.796
12632.4745 | 24.117 | 1.301 | 17.99 | -40.926 | 28.824 | 30.242 | -11.989 | -52.172 | -11.048 | 147.383 | 19.788
12757.4496 | 24.055 | 1.319 | 18.282 | -40.875 | 28.893 | 30.985 | -12.145 | -53.81 | -10.689 | 145.145 | 20.07
12882.4247 | 23.962 | 1.325 | 18.148 | -40.865 | 28.902 | 30.482 | -12.237 | -56.209 | -10.389 | 142.694 | 20.067
13007.3998 | 23.909 | 1.325 | 17.945 | -40.726 | 28.886 | 30.425 | -12.293 | -57.922 | -10.072 | 140.265 | 19.921
13132.3749 | 23.801 | 1.325 | 17.756 | -40.751 | 28.75 | 30.367 | -12.345 | -60.037 | -9.768 | 138.115 | 19.682
13257.35 | 23.742 | 1.325 | 17.727 | -40.61 | 28.746 | 30.315 | -12.414 | -61.593 | -9.497 | 135.635 | 19.619
13382.3251 | 23.644 | 1.337 | 17.824 | -40.509 | 28.893 | 30.271 | -12.407 | -64.121 | -9.196 | 133.035 | 19.742
13507.3003 | 23.563 | 1.347 | 17.991 | -40.493 | 28.855 | 30.234 | -12.441 | -65.999 | -8.972 | 130.78 | 19.939
13632.2753 | 23.48 | 1.348 | 17.995 | -40.342 | 28.801 | 30.464 | -12.386 | -68.802 | -8.72 | 127.738 | 19.955
13757.2505 | 23.426 | 1.354 | 17.667 | -40.245 | 28.744 | 31.258 | -12.383 | -71.21 | -8.535 | 125.168 | 19.669
13882.2245 | 23.317 | 1.354 | 17.677 | -40.355 | 28.881 | 32.27 | -12.305 | -74.717 | -8.371 | 121.68 | 19.64
14007.1996 | 23.221 | 1.348 | 17.796 | -40.298 | 28.975 | 32.559 | -12.369 | -77.941 | -8.237 | 118.672 | 19.725
14132.1747 | 23.118 | 1.348 | 17.874 | -40.328 | 28.848 | 32.199 | -12.398 | -81.988 | -8.215 | 115.402 | 19.913
14257.1498 | 23.021 | 1.348 | 17.841 | -40.409 | 28.854 | 31.869 | -12.503 | -85.44 | -8.126 | 112.285 | 19.954
14382.125 | 22.917 | 1.348 | 17.76 | -40.496 | 28.804 | 31.662 | -12.526 | -89.319 | -8.141 | 109.26 | 19.838
14507.1001 | 22.808 | 1.342 | 17.705 | -40.675 | 28.747 | 31.61 | -12.604 | -92.519 | -8.093 | 106.074 | 19.768
14632.0752 | 22.714 | 1.349 | 17.702 | -40.856 | 28.693 | 31.472 | -12.52 | -96.599 | -8.104 | 103.392 | 19.713
14757.0503 | 22.657 | 1.351 | 17.756 | -40.783 | 28.695 | 31.181 | -12.472 | -100.861 | -8.091 | 99.961 | 19.739
14882.0254 | 22.546 | 1.366 | 17.788 | -40.829 | 28.748 | 31.137 | -12.319 | -105.641 | -8.064 | 96.696 | 19.764
15007.0005 | 22.493 | 1.391 | 17.76 | -40.889 | 28.693 | 31.525 | -12.209 | -110.135 | -8.063 | 93.074 | 19.775
15131.9746 | 22.39 | 1.417 | 17.561 | -41 | 28.518 | 32.405 | -12.022 | -115.569 | -8.064 | 89.264 | 19.519
15256.9497 | 22.315 | 1.446 | 17.554 | -41.075 | 28.476 | 32.677 | -11.834 | -120.036 | -8.07 | 85.407 | 19.457
15381.9248 | 22.227 | 1.473 | 17.694 | -41.075 | 28.539 | 32.078 | -11.59 | -125.253 | -8.082 | 81.503 | 19.57
15506.8999 | 22.091 | 1.491 | 17.822 | -41.107 | 28.664 | 31.765 | -11.36 | -129.617 | -8.11 | 77.465 | 19.714
15631.875 | 22.005 | 1.491 | 17.766 | -41.208 | 28.666 | 31.685 | -11.07 | -134.472 | -8.087 | 73.354 | 19.647
15756.8501 | 21.874 | 1.486 | 17.393 | -41.288 | 28.543 | 31.437 | -10.773 | -138.51 | -8.132 | 68.953 | 19.307
15881.8252 | 21.779 | 1.479 | 17.315 | -41.46 | 28.419 | 31.001 | -10.441 | -142.438 | -8.099 | 64.933 | 19.179
16006.8003 | 21.648 | 1.481 | 17.393 | -41.499 | 28.378 | 30.702 | -10.145 | -146.358 | -8.068 | 60.583 | 19.182
16131.7754 | 21.53 | 1.517 | 17.484 | -41.605 | 28.484 | 30.664 | -9.836 | -149.995 | -8.009 | 56.007 | 19.242
16256.7505 | 21.379 | 1.556 | 17.436 | -41.822 | 28.593 | 30.64 | -9.559 | -153.898 | -7.972 | 51.996 | 19.238
16381.7246 | 21.232 | 1.593 | 17.275 | -41.769 | 28.755 | 30.967 | -9.182 | -157.387 | -7.89 | 47.272 | 19.152
16506.6997 | 21.086 | 1.614 | 17.129 | -41.872 | 28.656 | 31.319 | -8.995 | -160.791 | -7.827 | 42.892 | 19.066
16631.6748 | 20.939 | 1.616 | 17.129 | -41.878 | 28.642 | 31.672 | -8.691 | -164.49 | -7.707 | 38.278 | 19.024
16756.6499 | 20.792 | 1.634 | 17.292 | -42.11 | 28.76 | 32.07 | -8.462 | -167.835 | -7.564 | 34.106 | 19.151
16881.625 | 20.645 | 1.658 | 17.201 | -42.057 | 28.849 | 32.487 | -8.197 | -171.293 | -7.399 | 29.653 | 19.12
17006.6001 | 20.499 | 1.683 | 16.952 | -42.084 | 28.903 | 32.899 | -7.968 | -174.611 | -7.224 | 25.388 | 18.993
17131.5752 | 20.304 | 1.728 | 16.751 | -42.099 | 28.791 | 33.282 | -7.74 | -178.211 | -7.082 | 20.763 | 18.842
17256.5503 | 20.089 | 1.774 | 16.803 | -42.146 | 28.74 | 33.61 | -7.535 | 178.178 | -6.894 | 16.432 | 18.839
17381.5254 | 19.921 | 1.813 | 16.983 | -42.304 | 28.838 | 33.954 | -7.285 | 175.124 | -6.75 | 12.439 | 18.996
17506.5005 | 19.733 | 1.84 | 16.847 | -42.483 | 28.798 | 33.682 | -7.088 | 171.617 | -6.58 | 8.285 | 18.9
17631.4756 | 19.545 | 1.86 | 16.679 | -42.711 | 28.798 | 33.844 | -6.842 | 168.509 | -6.397 | 4.495 | 18.778
17756.4507 | 19.301 | 1.88 | 16.541 | -42.801 | 28.802 | 34.54 | -6.639 | 165.191 | -6.192 | 0.941 | 18.663
17881.4258 | 19.112 | 1.899 | 16.515 | -43.222 | 28.643 | 35.483 | -6.388 | 162.521 | -5.974 | -2.5 | 18.575
18006.4009 | 18.925 | 1.948 | 16.543 | -43.284 | 28.574 | 36.388 | -6.182 | 159.329 | -5.733 | -5.96 | 18.51
18131.376 | 18.663 | 2.014 | 16.573 | -43.462 | 28.617 | 36.08 | -5.952 | 156.857 | -5.484 | -8.843 | 18.54
18256.3491 | 18.463 | 2.09 | 16.531 | -43.695 | 28.545 | 36.171 | -5.744 | 154.123 | -5.289 | -11.903 | 18.497
18381.3242 | 18.26 | 2.153 | 16.396 | -44.158 | 28.372 | 36.558 | -5.506 | 152.079 | -5.035 | -14.816 | 18.386
18506.2993 | 17.963 | 2.187 | 16.177 | -44.55 | 28.249 | 37.12 | -5.319 | 149.597 | -4.821 | -17.633 | 18.078
18631.2744 | 17.695 | 2.198 | 16.036 | -45.024 | 28.22 | 36.8 | -5.084 | 147.743 | -4.598 | -20.285 | 17.921
18756.2495 | 17.465 | 2.204 | 16.154 | -45.512 | 28.332 | 34.69 | -4.927 | 145.396 | -4.405 | -22.753 | 17.922
18881.2246 | 17.23 | 2.222 | 16.093 | -45.915 | 28.26 | 33.07 | -4.713 | 143.526 | -4.217 | -25.012 | 17.871
19006.1997 | 16.987 | 2.261 | 15.967 | -46.501 | 28.16 | 32.139 | -4.606 | 141.339 | -4.055 | -27.079 | 17.781
19131.1748 | 16.798 | 2.3 | 15.594 | -46.685 | 28.247 | 31.671 | -4.432 | 139.542 | -3.866 | -28.974 | 17.535
19256.1499 | 16.561 | 2.339 | 15.391 | -47.034 | 28.438 | 30.453 | -4.362 | 137.42 | -3.717 | -30.449 | 17.391
19381.125 | 16.349 | 2.359 | 15.34 | -47.354 | 28.663 | 29.037 | -4.22 | 135.513 | -3.604 | -32.015 | 17.362
19506.1001 | 16.18 | 2.364 | 15.191 | -47.609 | 29.119 | 28.109 | -4.177 | 133.527 | -3.479 | -33.556 | 17.334
19631.0752 | 15.99 | 2.374 | 15.084 | -48.04 | 28.99 | 27.604 | -4.09 | 131.265 | -3.36 | -34.952 | 17.329
19756.0503 | 15.843 | 2.394 | 15.012 | -48.148 | 28.506 | 27.103 | -4.058 | 128.867 | -3.274 | -36.251 | 17.361
19881.0254 | 15.696 | 2.408 | 14.984 | -48.774 | 29.012 | 26.703 | -3.995 | 126.577 | -3.209 | -37.898 | 17.355
20006.0005 | 15.531 | 2.423 | 14.943 | -48.457 | 29.49 | 26.317 | -3.972 | 123.632 | -3.139 | -39.291 | 17.347

## 85C
!ADL8107
!
!TEST CONDITIONS: Vd = 5.0V; Id = 90mA; Temperature = 85degC
Freq | Gain | Noise Figure | OP1dB | RISO | OIP3 | OIP2 | S11m | S11a | S22m | S22a | OPSAT
(MHz) | (dB) | (dB) | (dBm) | (dB) | (dBm) | (dBm) | (dB20) | (deg) | (dB20) | (deg) | (dB)
4009.2 | 12.205 | 5.544 | 11.324 | -60.937 | 20.377 | 14.945 | -4.096 | 75.552 | -8.728 | 151.654 | 12.897
4134.1751 | 12.716 | 5.369 | 11.638 | -61.283 | 20.975 | 16.052 | -3.94 | 64.354 | -9.185 | 147.673 | 13.239
4259.15 | 13.422 | 5.194 | 12.175 | -62.748 | 21.714 | 17.539 | -3.885 | 54.058 | -9.589 | 143.066 | 13.733
4384.1251 | 14.053 | 5.019 | 12.699 | -63.83 | 22.28 | 18.192 | -3.9 | 44.237 | -10.024 | 139.092 | 14.14
4509.0999 | 14.731 | 4.844 | 13.086 | -65.504 | 22.857 | 18.477 | -3.965 | 34.939 | -10.401 | 135.179 | 14.494
4634.075 | 15.319 | 4.669 | 13.427 | -66.803 | 23.362 | 19.009 | -4.089 | 25.775 | -10.684 | 131.347 | 14.86
4759.0501 | 15.907 | 4.494 | 13.957 | -74.84 | 23.738 | 19.65 | -4.253 | 16.968 | -10.999 | 126.875 | 15.302
4884.0252 | 16.447 | 4.319 | 14.447 | -68.354 | 23.966 | 20.359 | -4.458 | 8.431 | -11.313 | 122.52 | 15.737
5008.9998 | 17.036 | 4.144 | 14.854 | -68.335 | 24.275 | 21.06 | -4.697 | -0.149 | -11.649 | 118.334 | 16.082
5133.9749 | 17.545 | 3.959 | 15.165 | -65.275 | 24.867 | 21.591 | -4.981 | -8.529 | -11.951 | 114.124 | 16.344
5258.95 | 18.121 | 3.811 | 15.616 | -60.778 | 25.26 | 21.943 | -5.317 | -17.05 | -12.238 | 109.885 | 16.634
5383.9251 | 18.624 | 3.615 | 16.158 | -59.833 | 25.655 | 22.066 | -5.662 | -25.412 | -12.548 | 105.692 | 16.986
5508.9002 | 19.119 | 3.441 | 16.647 | -57.384 | 25.996 | 22.108 | -6.09 | -34.056 | -12.812 | 101.174 | 17.311
5633.8748 | 19.579 | 3.291 | 17.061 | -55.937 | 26.207 | 22.738 | -6.567 | -42.746 | -13.086 | 96.835 | 17.615
5758.8499 | 20.062 | 3.172 | 17.295 | -55.481 | 25.982 | 23.967 | -7.099 | -51.564 | -13.359 | 92.562 | 17.874
5883.825 | 20.478 | 3.047 | 17.518 | -54.429 | 26.18 | 25.029 | -7.689 | -60.456 | -13.627 | 88.435 | 18.057
6008.8002 | 20.907 | 2.92 | 17.791 | -53.111 | 26.505 | 24.98 | -8.329 | -69.895 | -13.908 | 84.284 | 18.23
6133.7753 | 21.294 | 2.785 | 18.147 | -52.316 | 26.933 | 25.153 | -9.091 | -79.583 | -14.125 | 80.278 | 18.457
6258.7498 | 21.636 | 2.65 | 18.536 | -51.363 | 27.239 | 25.79 | -9.887 | -89.701 | -14.346 | 76.358 | 18.777
6383.725 | 21.907 | 2.529 | 18.938 | -50.142 | 27.375 | 26.804 | -10.819 | -100.134 | -14.497 | 72.523 | 19.12
6508.7001 | 22.22 | 2.44 | 19.062 | -49.293 | 27.595 | 26.52 | -11.802 | -111.46 | -14.633 | 68.455 | 19.284
6633.6752 | 22.514 | 2.382 | 19.189 | -48.529 | 27.757 | 26.14 | -12.926 | -123.372 | -14.705 | 64.281 | 19.372
6758.6498 | 22.761 | 2.332 | 19.242 | -47.743 | 27.761 | 26.416 | -14.029 | -136.441 | -14.785 | 60.101 | 19.443
6883.6249 | 23.014 | 2.284 | 19.376 | -47.044 | 27.909 | 27.406 | -15.123 | -151.098 | -14.844 | 55.703 | 19.594
7008.6 | 23.214 | 2.23 | 19.576 | -46.763 | 28.132 | 28.191 | -16.163 | -167.276 | -14.962 | 51.07 | 19.798
7133.5751 | 23.359 | 2.172 | 19.888 | -46.062 | 28.477 | 28.291 | -16.905 | 174.979 | -15.08 | 46.673 | 20.031
7258.5502 | 23.514 | 2.108 | 19.954 | -45.603 | 28.601 | 28.335 | -17.384 | 156.461 | -15.162 | 42.339 | 20.114
7383.5248 | 23.652 | 2.043 | 19.925 | -45.114 | 28.59 | 28.469 | -17.405 | 137.56 | -15.232 | 37.889 | 20.171
7508.4999 | 23.783 | 1.984 | 19.731 | -44.832 | 28.87 | 28.666 | -17.05 | 120.532 | -15.368 | 33.477 | 20.079
7633.475 | 23.869 | 1.941 | 19.702 | -44.508 | 29.02 | 28.921 | -16.548 | 104.831 | -15.507 | 28.555 | 20.133
7758.4501 | 23.964 | 1.918 | 20.002 | -44.498 | 28.905 | 29.345 | -15.773 | 92.031 | -15.664 | 24.079 | 20.496
7883.4252 | 24.06 | 1.908 | 20.196 | -44.078 | 28.919 | 30.116 | -15.222 | 80.599 | -15.864 | 18.883 | 20.708
8008.3998 | 24.069 | 1.894 | 20.189 | -43.834 | 29.093 | 29.839 | -14.544 | 70.999 | -16.069 | 14.418 | 20.831
8133.3749 | 24.141 | 1.875 | 19.964 | -43.464 | 29.218 | 28.584 | -14.036 | 62.378 | -16.357 | 9.282 | 20.64
8258.35 | 24.141 | 1.843 | 19.744 | -43.241 | 29.211 | 28.231 | -13.471 | 54.398 | -16.651 | 4.112 | 20.437
8383.3251 | 24.228 | 1.812 | 19.557 | -43.104 | 29.11 | 28.841 | -13.026 | 47.49 | -17.013 | -1.083 | 20.243
8508.3002 | 24.231 | 1.767 | 19.768 | -42.957 | 29.185 | 30.17 | -12.699 | 41.176 | -17.25 | -6.7 | 20.403
8633.2748 | 24.231 | 1.732 | 19.952 | -42.668 | 29.214 | 30.205 | -12.33 | 35.089 | -17.629 | -12.693 | 20.589
8758.2504 | 24.231 | 1.706 | 19.946 | -42.628 | 29.216 | 29.553 | -12.08 | 29.872 | -18.057 | -18.729 | 20.647
8883.2255 | 24.226 | 1.7 | 19.508 | -42.515 | 29.105 | 29.456 | -11.805 | 24.756 | -18.52 | -25.479 | 20.364
9008.1996 | 24.272 | 1.72 | 19.114 | -42.437 | 29.053 | 29.701 | -11.629 | 20.105 | -19 | -32.567 | 20.007
9133.1747 | 24.32 | 1.734 | 18.998 | -42.288 | 29.125 | 30.021 | -11.392 | 15.77 | -19.594 | -40.483 | 19.927
9258.1498 | 24.305 | 1.746 | 19.135 | -41.982 | 29.213 | 29.887 | -11.24 | 11.483 | -20.056 | -49.711 | 20.069
9383.1249 | 24.231 | 1.738 | 19.484 | -41.915 | 29.117 | 29.279 | -11.036 | 7.732 | -20.492 | -58.616 | 20.372
9508.1 | 24.231 | 1.722 | 19.124 | -41.965 | 29.053 | 28.877 | -10.916 | 4.138 | -20.957 | -68.543 | 20.148
9633.0751 | 24.231 | 1.7 | 18.84 | -41.836 | 29.009 | 29.079 | -10.78 | 0.873 | -21.182 | -79.332 | 19.951
9758.0502 | 24.231 | 1.68 | 18.775 | -41.731 | 28.889 | 30.083 | -10.709 | -2.338 | -21.451 | -91.461 | 19.924
9883.0253 | 24.23 | 1.662 | 18.991 | -41.517 | 29.107 | 31.428 | -10.561 | -5.236 | -21.257 | -102.501 | 20.102
10008.0004 | 24.154 | 1.661 | 19.212 | -41.498 | 29.26 | 31.464 | -10.484 | -8.257 | -21.247 | -114.067 | 20.299
10132.9755 | 24.144 | 1.675 | 19.007 | -41.433 | 29.083 | 31.118 | -10.356 | -10.941 | -20.733 | -125.274 | 20.118
10257.9496 | 24.108 | 1.688 | 18.812 | -41.392 | 28.914 | 31.076 | -10.267 | -13.589 | -20.281 | -136.09 | 19.988
10382.9247 | 24.053 | 1.699 | 18.678 | -41.38 | 28.907 | 31.147 | -10.188 | -15.813 | -19.62 | -145.291 | 19.927
10507.8998 | 24.019 | 1.699 | 18.928 | -41.151 | 29.082 | 31.371 | -10.159 | -18.068 | -19.076 | -154.283 | 20.08
10632.8749 | 23.964 | 1.686 | 19.088 | -41.123 | 29.132 | 31.189 | -10.089 | -20.308 | -18.333 | -161.407 | 20.284
10757.85 | 23.875 | 1.67 | 18.978 | -41.154 | 29.005 | 30.193 | -10.129 | -22.36 | -17.699 | -168.614 | 20.205
10882.8251 | 23.88 | 1.659 | 18.677 | -41.166 | 28.903 | 29.765 | -10.067 | -24.543 | -16.926 | -174.402 | 19.995
11007.8002 | 23.788 | 1.651 | 18.448 | -41.309 | 28.902 | 30.041 | -10.108 | -26.345 | -16.346 | -179.795 | 19.833
11132.7753 | 23.748 | 1.659 | 18.667 | -41.109 | 28.9 | 30.944 | -10.074 | -28.212 | -15.659 | 175.394 | 20.044
11257.7504 | 23.695 | 1.67 | 18.703 | -41.073 | 28.944 | 31.183 | -10.207 | -29.575 | -15.093 | 171.812 | 20.087
11382.7245 | 23.598 | 1.692 | 18.577 | -40.987 | 28.901 | 30.229 | -10.194 | -31.747 | -14.472 | 167.709 | 20.004
11507.6996 | 23.616 | 1.712 | 18.427 | -40.963 | 28.91 | 29.495 | -10.311 | -33.197 | -13.878 | 164.709 | 19.94
11632.6747 | 23.519 | 1.727 | 18.232 | -41.008 | 28.788 | 29.114 | -10.314 | -35.282 | -13.317 | 161.344 | 19.798
11757.6498 | 23.43 | 1.735 | 18.003 | -41.013 | 28.651 | 28.992 | -10.437 | -36.93 | -12.711 | 158.338 | 19.595
11882.6249 | 23.334 | 1.746 | 17.94 | -40.973 | 28.587 | 29.223 | -10.494 | -39.19 | -12.252 | 155.236 | 19.5
12007.6 | 23.298 | 1.755 | 17.902 | -40.931 | 28.59 | 29.416 | -10.663 | -40.99 | -11.721 | 152.286 | 19.466
12132.5751 | 23.232 | 1.768 | 18.062 | -40.998 | 28.484 | 29.217 | -10.727 | -42.938 | -11.343 | 149.738 | 19.612
12257.5502 | 23.112 | 1.787 | 18.018 | -40.953 | 28.397 | 28.954 | -10.879 | -44.725 | -10.933 | 146.973 | 19.605
12382.5253 | 23.079 | 1.812 | 17.781 | -41.102 | 28.382 | 28.937 | -10.913 | -46.769 | -10.508 | 144.892 | 19.401
12507.5004 | 22.974 | 1.835 | 17.58 | -40.968 | 28.382 | 29.262 | -11.105 | -48.684 | -10.17 | 142.428 | 19.234
12632.4745 | 22.856 | 1.854 | 17.567 | -41.095 | 28.372 | 29.963 | -11.168 | -50.922 | -9.826 | 140.375 | 19.2
12757.4496 | 22.775 | 1.865 | 17.875 | -40.888 | 28.479 | 30.652 | -11.327 | -52.809 | -9.486 | 138.309 | 19.45
12882.4247 | 22.715 | 1.865 | 17.792 | -40.968 | 28.487 | 30.222 | -11.354 | -55.052 | -9.224 | 135.997 | 19.454
13007.3998 | 22.6 | 1.865 | 17.598 | -41.004 | 28.489 | 29.677 | -11.434 | -57.189 | -8.935 | 133.511 | 19.303
13132.3749 | 22.547 | 1.853 | 17.398 | -40.86 | 28.38 | 29.623 | -11.467 | -59.576 | -8.686 | 131.566 | 19.068
13257.35 | 22.454 | 1.841 | 17.34 | -40.829 | 28.381 | 29.832 | -11.548 | -61.593 | -8.463 | 129.171 | 19.029
13382.3251 | 22.344 | 1.841 | 17.441 | -40.836 | 28.487 | 30.007 | -11.554 | -64.275 | -8.215 | 126.924 | 19.127
13507.3003 | 22.279 | 1.841 | 17.642 | -40.69 | 28.486 | 29.995 | -11.616 | -66.651 | -8.042 | 124.695 | 19.303
13632.2753 | 22.191 | 1.841 | 17.608 | -40.6 | 28.486 | 30.342 | -11.582 | -69.758 | -7.834 | 121.992 | 19.345
13757.2505 | 22.094 | 1.853 | 17.314 | -40.557 | 28.486 | 31.192 | -11.627 | -72.566 | -7.686 | 119.423 | 19.104
13882.2245 | 22.014 | 1.866 | 17.347 | -40.488 | 28.568 | 32.123 | -11.582 | -76.467 | -7.568 | 116.091 | 19.054
14007.1996 | 21.889 | 1.86 | 17.455 | -40.548 | 28.649 | 32.209 | -11.688 | -79.858 | -7.483 | 113.243 | 19.167
14132.1747 | 21.737 | 1.852 | 17.523 | -40.621 | 28.585 | 31.836 | -11.687 | -83.881 | -7.49 | 110.168 | 19.329
14257.1498 | 21.646 | 1.832 | 17.511 | -40.874 | 28.485 | 31.491 | -11.833 | -87.52 | -7.431 | 107.149 | 19.363
14382.125 | 21.559 | 1.83 | 17.4 | -40.887 | 28.486 | 31.227 | -11.774 | -91.535 | -7.457 | 104.162 | 19.257
14507.1001 | 21.474 | 1.836 | 17.374 | -40.975 | 28.436 | 31.196 | -11.866 | -94.942 | -7.42 | 101.064 | 19.213
14632.0752 | 21.383 | 1.862 | 17.405 | -41.026 | 28.423 | 30.997 | -11.705 | -99.404 | -7.443 | 98.164 | 19.153
14757.0503 | 21.302 | 1.902 | 17.415 | -41.116 | 28.381 | 30.748 | -11.733 | -103.905 | -7.443 | 94.615 | 19.15
14882.0254 | 21.201 | 1.936 | 17.43 | -41.269 | 28.424 | 30.647 | -11.53 | -108.648 | -7.444 | 91.209 | 19.205
15007.0005 | 21.115 | 1.962 | 17.434 | -41.14 | 28.378 | 31.173 | -11.509 | -113.44 | -7.455 | 87.585 | 19.183
15131.9746 | 21.033 | 1.991 | 17.237 | -41.181 | 28.201 | 32.053 | -11.243 | -118.433 | -7.476 | 83.636 | 18.983
15256.9497 | 20.946 | 1.996 | 17.203 | -41.371 | 28.175 | 32.247 | -11.134 | -123.053 | -7.459 | 79.663 | 18.895
15381.9248 | 20.849 | 1.996 | 17.282 | -41.417 | 28.279 | 31.598 | -10.851 | -127.848 | -7.477 | 75.67 | 18.982
15506.8999 | 20.696 | 1.996 | 17.412 | -41.525 | 28.389 | 31.356 | -10.66 | -132.46 | -7.475 | 71.569 | 19.126
15631.875 | 20.567 | 2.008 | 17.356 | -41.556 | 28.444 | 31.314 | -10.331 | -137.003 | -7.449 | 67.426 | 19.073
15756.8501 | 20.489 | 2.019 | 17.008 | -41.746 | 28.281 | 31.201 | -10.092 | -141.377 | -7.449 | 62.952 | 18.756
15881.8252 | 20.391 | 2.027 | 16.901 | -41.923 | 28.22 | 30.823 | -9.726 | -145.242 | -7.402 | 58.812 | 18.618
16006.8003 | 20.244 | 2.06 | 16.948 | -41.87 | 28.144 | 30.566 | -9.504 | -149.425 | -7.349 | 54.598 | 18.591
16131.7754 | 20.087 | 2.094 | 16.987 | -41.979 | 28.265 | 30.543 | -9.16 | -153.163 | -7.277 | 50.149 | 18.667
16256.7505 | 19.954 | 2.121 | 16.932 | -42.106 | 28.334 | 30.48 | -8.948 | -156.996 | -7.224 | 46.24 | 18.671
16381.7246 | 19.823 | 2.142 | 16.808 | -42.288 | 28.382 | 30.472 | -8.563 | -160.646 | -7.134 | 41.722 | 18.616
16506.6997 | 19.661 | 2.157 | 16.71 | -42.076 | 28.42 | 30.675 | -8.433 | -163.937 | -7.049 | 37.555 | 18.501
16631.6748 | 19.513 | 2.174 | 16.683 | -42.28 | 28.434 | 31.507 | -8.109 | -167.788 | -6.919 | 33.094 | 18.474
16756.6499 | 19.368 | 2.212 | 16.812 | -42.344 | 28.545 | 32.452 | -7.952 | -170.919 | -6.781 | 29.131 | 18.563
16881.625 | 19.176 | 2.287 | 16.696 | -42.58 | 28.594 | 32.097 | -7.669 | -174.508 | -6.629 | 24.94 | 18.533
17006.6001 | 19.027 | 2.385 | 16.502 | -42.723 | 28.589 | 31.669 | -7.512 | -177.507 | -6.473 | 21.018 | 18.405
17131.5752 | 18.837 | 2.465 | 16.365 | -42.848 | 28.541 | 31.82 | -7.248 | 178.936 | -6.339 | 16.774 | 18.277
17256.5503 | 18.64 | 2.508 | 16.384 | -43.047 | 28.485 | 32.813 | -7.114 | 175.605 | -6.162 | 12.841 | 18.276
17381.5254 | 18.45 | 2.491 | 16.517 | -43.043 | 28.377 | 33.217 | -6.838 | 172.674 | -6.01 | 9.124 | 18.397
17506.5005 | 18.263 | 2.472 | 16.37 | -43.591 | 28.382 | 32.968 | -6.719 | 169.338 | -5.845 | 5.246 | 18.289
17631.4756 | 18.023 | 2.473 | 16.265 | -43.625 | 28.382 | 33.419 | -6.426 | 166.513 | -5.646 | 1.572 | 18.137
17756.4507 | 17.831 | 2.526 | 16.136 | -43.819 | 28.381 | 34.518 | -6.312 | 163.148 | -5.457 | -1.901 | 18.047
17881.4258 | 17.602 | 2.601 | 16.097 | -44.265 | 28.279 | 35.649 | -6.017 | 160.671 | -5.258 | -5.406 | 17.957
18006.4009 | 17.403 | 2.649 | 16.069 | -44.4 | 28.278 | 35.689 | -5.886 | 157.351 | -5.057 | -8.738 | 17.896
18131.376 | 17.199 | 2.642 | 16.099 | -44.838 | 28.253 | 35.463 | -5.606 | 155.051 | -4.851 | -11.682 | 17.896
18256.3491 | 16.934 | 2.612 | 16.105 | -45.085 | 28.181 | 35.518 | -5.458 | 151.902 | -4.7 | -14.716 | 17.873
18381.3242 | 16.698 | 2.602 | 16.012 | -45.607 | 28.007 | 35.787 | -5.21 | 149.871 | -4.502 | -17.564 | 17.748
18506.2993 | 16.398 | 2.646 | 15.778 | -45.493 | 27.972 | 36.061 | -5.091 | 146.964 | -4.348 | -20.22 | 17.491
18631.2744 | 16.199 | 2.736 | 15.622 | -46.297 | 27.971 | 35.472 | -4.85 | 145.093 | -4.171 | -22.76 | 17.277
18756.2495 | 15.994 | 2.826 | 15.624 | -46.429 | 28.018 | 33.504 | -4.746 | 142.379 | -4.028 | -25.041 | 17.282
18881.2246 | 15.709 | 2.893 | 15.562 | -47.009 | 28.005 | 31.858 | -4.531 | 140.446 | -3.872 | -27.188 | 17.23
19006.1997 | 15.516 | 2.914 | 15.441 | -47.112 | 27.988 | 30.868 | -4.474 | 137.991 | -3.743 | -29.102 | 17.191
19131.1748 | 15.328 | 2.923 | 15.167 | -47.406 | 28.167 | 30.663 | -4.293 | 135.97 | -3.588 | -30.99 | 16.986
19256.1499 | 15.097 | 2.935 | 15.032 | -47.508 | 28.344 | 29.7 | -4.265 | 133.687 | -3.469 | -32.431 | 16.852
19381.125 | 14.954 | 2.953 | 14.978 | -48.03 | 28.59 | 28.4 | -4.098 | 131.528 | -3.379 | -33.972 | 16.849
19506.1001 | 14.77 | 2.98 | 14.874 | -48.572 | 28.54 | 27.657 | -4.098 | 129.37 | -3.278 | -35.479 | 16.779
19631.0752 | 14.608 | 3.019 | 14.793 | -48.763 | 28.151 | 27.254 | -3.978 | 126.84 | -3.179 | -36.868 | 16.741
19756.0503 | 14.428 | 3.071 | 14.79 | -48.989 | 27.742 | 26.85 | -3.999 | 124.482 | -3.12 | -38.284 | 16.827
19881.0254 | 14.315 | 3.166 | 14.738 | -49.133 | 28.273 | 26.244 | -3.899 | 121.913 | -3.065 | -39.96 | 16.799
20006.0005 | 14.177 |  | 14.648 | -49.134 | 29.04 | 25.857 | -3.923 | 119.152 | -3.015 | -41.436 | 16.738

## -40C
!ADL8107
!
!TEST CONDITIONS: Vd = 5.0V; Id = 90mA; Temperature = -40degC
Freq | Gain | Noise Figure | OP1dB | RISO | OIP3 | OIP2 | S11m | S11a | S22m | S22a | OPSAT
(MHz) | (dB) | (dB) | (dBm) | (dB) | (dBm) | (dBm) | (dB20) | (deg) | (dB20) | (deg) | (dB)
4009.2 | 14.253 | 4.508 | 12.524 | -60.56 | 22.352 | 18.741 | -3.74 | 77.531 | -8.066 | 151.438 | 13.752
4134.1751 | 14.733 | 4.276 | 12.732 | -59.393 | 22.764 | 19.351 | -3.59 | 66.119 | -8.451 | 147.616 | 14.188
4259.15 | 15.249 | 4.043 | 13.147 | -61.356 | 23.171 | 20.25 | -3.55 | 55.533 | -8.768 | 143.381 | 14.518
4384.1251 | 16.101 | 3.808 | 13.681 | -60.705 | 23.977 | 20.477 | -3.578 | 45.564 | -9.11 | 139.634 | 14.809
4509.0999 | 16.736 | 3.573 | 14.007 | -60.805 | 24.372 | 21.122 | -3.652 | 35.999 | -9.408 | 136.033 | 15.177
4634.075 | 17.278 | 3.349 | 14.392 | -60.159 | 24.945 | 21.359 | -3.774 | 26.69 | -9.644 | 132.56 | 15.665
4759.0501 | 17.936 | 3.142 | 15.015 | -62.319 | 25.249 | 21.563 | -3.948 | 17.641 | -9.875 | 128.414 | 16.01
4884.0252 | 18.447 | 2.935 | 15.341 | -65.454 | 25.477 | 22.209 | -4.162 | 9.056 | -10.139 | 124.225 | 16.298
5008.9998 | 18.952 | 2.741 | 15.756 | -62.88 | 25.578 | 22.932 | -4.402 | 0.359 | -10.426 | 120.197 | 16.585
5133.9749 | 19.474 | 2.56 | 15.964 | -61.636 | 25.89 | 23.284 | -4.69 | -8.046 | -10.682 | 116.077 | 16.888
5258.95 | 19.993 | 2.394 | 16.349 | -62.483 | 26.455 | 23.602 | -5.02 | -16.62 | -10.927 | 111.948 | 17.225
5383.9251 | 20.475 | 2.252 | 16.676 | -60.56 | 27.134 | 23.477 | -5.376 | -25.044 | -11.193 | 107.824 | 17.53
5508.9002 | 20.939 | 2.122 | 17.091 | -59.758 | 27.616 | 23.453 | -5.789 | -33.626 | -11.443 | 103.411 | 17.865
5633.8748 | 21.409 | 2 | 17.536 | -58.987 | 27.714 | 24.046 | -6.263 | -42.355 | -11.683 | 98.852 | 18.124
5758.8499 | 21.801 | 1.895 | 17.743 | -57.518 | 27.544 | 25.139 | -6.776 | -50.916 | -11.946 | 94.145 | 18.446
5883.825 | 22.197 | 1.787 | 17.957 | -56.498 | 27.645 | 25.981 | -7.334 | -59.505 | -12.141 | 89.463 | 18.575
6008.8002 | 22.544 | 1.698 | 18.188 | -56.31 | 27.987 | 25.881 | -7.947 | -68.532 | -12.349 | 84.922 | 18.744
6133.7753 | 22.944 | 1.614 | 18.514 | -55.897 | 28.441 | 26.165 | -8.673 | -77.626 | -12.466 | 80.607 | 18.911
6258.7498 | 23.291 | 1.542 | 18.857 | -54.418 | 28.732 | 26.788 | -9.457 | -87.176 | -12.622 | 76.726 | 19.207
6383.725 | 23.691 | 1.487 | 19.285 | -53.077 | 28.94 | 27.429 | -10.415 | -97.012 | -12.691 | 73.402 | 19.548
6508.7001 | 24.001 | 1.43 | 19.404 | -52.153 | 29.109 | 27.227 | -11.49 | -107.712 | -12.728 | 70.04 | 19.784
6633.6752 | 24.295 | 1.378 | 19.493 | -50.317 | 29.269 | 26.918 | -12.8 | -118.818 | -12.678 | 66.536 | 19.904
6758.6498 | 24.564 | 1.331 | 19.582 | -49.612 | 29.313 | 27.227 | -14.14 | -131.028 | -12.655 | 63.012 | 20.051
6883.6249 | 24.795 | 1.282 | 19.819 | -48.72 | 29.517 | 28.193 | -15.586 | -145.086 | -12.587 | 59.197 | 20.267
7008.6 | 24.992 | 1.227 | 19.937 | -48.221 | 29.744 | 28.715 | -17.055 | -161.461 | -12.554 | 55.287 | 20.414
7133.5751 | 25.162 | 1.175 | 20.175 | -47.486 | 29.989 | 28.822 | -18.293 | 179.176 | -12.571 | 51.508 | 20.639
7258.5502 | 25.296 | 1.12 | 20.293 | -47.001 | 30.046 | 28.818 | -19.111 | 157.645 | -12.58 | 48.018 | 20.799
7383.5248 | 25.478 | 1.051 | 20.264 | -46.48 | 30.046 | 29.003 | -19.24 | 134.371 | -12.601 | 44.369 | 20.863
7508.4999 | 25.587 | 1.004 | 20.115 | -46.217 | 30.295 | 29.198 | -18.75 | 114.102 | -12.688 | 40.714 | 20.893
7633.475 | 25.71 | 0.971 | 20.056 | -45.86 | 30.534 | 29.422 | -17.906 | 95.654 | -12.774 | 36.707 | 20.998
7758.4501 | 25.784 | 0.962 | 20.382 | -45.397 | 30.46 | 30.05 | -16.873 | 82.048 | -12.841 | 32.635 | 21.177
7883.4252 | 25.839 | 0.962 | 20.56 | -45.048 | 30.468 | 30.741 | -16.091 | 69.753 | -12.995 | 28.343 | 21.351
8008.3998 | 25.944 | 0.968 | 20.59 | -44.806 | 30.564 | 30.612 | -15.27 | 60.119 | -13.133 | 24.279 | 21.586
8133.3749 | 25.964 | 0.957 | 20.353 | -44.563 | 30.565 | 29.489 | -14.636 | 51.372 | -13.304 | 20.08 | 21.497
8258.35 | 26.012 | 0.942 | 20.145 | -44.321 | 30.565 | 28.834 | -13.984 | 43.259 | -13.494 | 15.591 | 21.354
8383.3251 | 26.052 | 0.915 | 19.997 | -44.168 | 30.565 | 29.77 | -13.498 | 36.16 | -13.658 | 11.367 | 21.239
8508.3002 | 26.101 | 0.883 | 20.204 | -43.859 | 30.565 | 30.887 | -13.115 | 29.418 | -13.768 | 6.986 | 21.391
8633.2748 | 26.102 | 0.858 | 20.323 | -43.606 | 30.565 | 30.898 | -12.717 | 23.194 | -13.947 | 2.778 | 21.58
8758.2504 | 26.145 | 0.839 | 20.353 | -43.482 | 30.508 | 30.127 | -12.437 | 17.637 | -14.235 | -1.762 | 21.683
8883.2255 | 26.171 | 0.831 | 20.026 | -43.216 | 30.513 | 29.895 | -12.143 | 12.428 | -14.489 | -6.322 | 21.324
9008.1996 | 26.191 | 0.844 | 19.558 | -43.043 | 30.51 | 30.116 | -11.903 | 7.488 | -14.753 | -10.632 | 21.021
9133.1747 | 26.196 | 0.848 | 19.404 | -42.911 | 30.573 | 30.378 | -11.668 | 3.078 | -15.133 | -14.854 | 20.916
9258.1498 | 26.236 | 0.844 | 19.493 | -42.736 | 30.592 | 30.273 | -11.529 | -1.185 | -15.557 | -19.233 | 21.032
9383.1249 | 26.235 | 0.836 | 19.849 | -42.673 | 30.469 | 29.804 | -11.354 | -4.646 | -16.013 | -22.608 | 21.383
9508.1 | 26.235 | 0.822 | 19.463 | -42.35 | 30.408 | 29.29 | -11.274 | -7.91 | -16.678 | -26.581 | 21.082
9633.0751 | 26.235 | 0.82 | 19.166 | -42.179 | 30.326 | 29.761 | -11.168 | -10.621 | -17.422 | -31.579 | 20.96
9758.0502 | 26.264 | 0.826 | 19.107 | -42.131 | 30.429 | 30.898 | -11.14 | -13.211 | -18.427 | -36.753 | 20.857
9883.0253 | 26.28 | 0.854 | 19.315 | -42.016 | 30.562 | 31.904 | -11.023 | -15.496 | -19.285 | -43.354 | 21.042
10008.0004 | 26.27 | 0.878 | 19.522 | -41.709 | 30.609 | 31.999 | -10.974 | -17.651 | -20.502 | -49.822 | 21.23
10132.9755 | 26.278 | 0.885 | 19.344 | -41.68 | 30.449 | 31.654 | -10.863 | -19.815 | -21.82 | -59.512 | 21.146
10257.9496 | 26.28 | 0.885 | 19.078 | -41.662 | 30.411 | 31.491 | -10.812 | -21.752 | -23.283 | -71.211 | 21.006
10382.9247 | 26.281 | 0.891 | 18.959 | -41.541 | 30.358 | 31.507 | -10.774 | -23.561 | -24.452 | -87.265 | 20.916
10507.8998 | 26.237 | 0.902 | 19.196 | -41.552 | 30.472 | 31.721 | -10.807 | -25.485 | -25.209 | -105.297 | 21.072
10632.8749 | 26.236 | 0.909 | 19.404 | -41.381 | 30.46 | 31.637 | -10.818 | -27.416 | -24.896 | -124.118 | 21.191
10757.85 | 26.191 | 0.909 | 19.285 | -41.263 | 30.357 | 30.943 | -10.918 | -29.36 | -24.232 | -140.495 | 21.131
10882.8251 | 26.194 | 0.894 | 18.989 | -41.207 | 30.223 | 30.269 | -10.934 | -31.445 | -22.891 | -153.407 | 20.963
11007.8002 | 26.146 | 0.879 | 18.751 | -41.058 | 30.127 | 30.656 | -11.064 | -33.286 | -21.911 | -161.613 | 20.818
11132.7753 | 26.101 | 0.859 | 18.989 | -41.201 | 30.148 | 31.544 | -11.139 | -35.41 | -20.682 | -168.88 | 20.976
11257.7504 | 26.103 | 0.865 | 19.048 | -41.019 | 30.139 | 31.628 | -11.396 | -37.149 | -19.713 | -172.496 | 21.025
11382.7245 | 26.057 | 0.879 | 18.959 | -41.049 | 30.15 | 30.946 | -11.508 | -39.359 | -18.813 | -177.017 | 20.972
11507.6996 | 26.01 | 0.891 | 18.781 | -40.839 | 30.061 | 30.107 | -11.716 | -40.938 | -17.917 | -179.602 | 20.884
11632.6747 | 26.013 | 0.894 | 18.573 | -40.839 | 29.934 | 29.574 | -11.819 | -43.056 | -17.173 | 176.703 | 20.788
11757.6498 | 25.968 | 0.874 | 18.425 | -40.75 | 29.826 | 29.496 | -11.974 | -44.764 | -16.37 | 172.977 | 20.611
11882.6249 | 25.919 | 0.855 | 18.277 | -40.839 | 29.837 | 29.742 | -12.075 | -47.133 | -15.754 | 169.011 | 20.473
12007.6 | 25.88 | 0.839 | 18.277 | -40.793 | 29.837 | 29.832 | -12.275 | -48.905 | -15.088 | 164.923 | 20.457
12132.5751 | 25.837 | 0.86 | 18.425 | -40.668 | 29.725 | 29.763 | -12.4 | -51.018 | -14.635 | 161.979 | 20.627
12257.5502 | 25.767 | 0.885 | 18.396 | -40.675 | 29.625 | 29.531 | -12.543 | -52.53 | -14.206 | 158.376 | 20.563
12382.5253 | 25.705 | 0.903 | 18.069 | -40.556 | 29.573 | 29.474 | -12.605 | -54.632 | -13.682 | 155.556 | 20.411
12507.5004 | 25.658 | 0.913 | 17.921 | -40.489 | 29.738 | 29.86 | -12.782 | -56.126 | -13.286 | 152.135 | 20.197
12632.4745 | 25.563 | 0.904 | 17.862 | -40.44 | 29.834 | 30.627 | -12.862 | -58.585 | -12.807 | 148.914 | 20.16
12757.4496 | 25.486 | 0.891 | 18.218 | -40.561 | 29.841 | 31.233 | -13.031 | -60.046 | -12.383 | 145.901 | 20.438
12882.4247 | 25.432 | 0.885 | 18.069 | -40.444 | 29.735 | 30.883 | -13.094 | -62.182 | -12.005 | 142.512 | 20.395
13007.3998 | 25.391 | 0.89 | 17.891 | -40.473 | 29.646 | 30.218 | -13.171 | -63.603 | -11.581 | 139.066 | 20.279
13132.3749 | 25.296 | 0.908 | 17.713 | -40.35 | 29.7 | 29.932 | -13.188 | -65.463 | -11.179 | 136.262 | 19.99
13257.35 | 25.213 | 0.927 | 17.654 | -40.195 | 29.682 | 30.248 | -13.261 | -66.739 | -10.807 | 133.313 | 19.951
13382.3251 | 25.154 | 0.939 | 17.743 | -40.22 | 29.675 | 30.429 | -13.249 | -68.972 | -10.389 | 130.379 | 20.07
13507.3003 | 25.05 | 0.949 | 17.891 | -40.138 | 29.682 | 30.461 | -13.305 | -70.664 | -10.07 | 127.87 | 20.191
13632.2753 | 25.037 | 0.956 | 17.891 | -39.974 | 29.681 | 30.938 | -13.235 | -73.316 | -9.702 | 124.578 | 20.318
13757.2505 | 24.941 | 0.95 | 17.595 | -39.955 | 29.681 | 31.909 | -13.26 | -75.847 | -9.427 | 121.615 | 20.034
13882.2245 | 24.845 | 0.947 | 17.595 | -39.811 | 29.844 | 32.656 | -13.191 | -79.525 | -9.193 | 117.677 | 19.956
14007.1996 | 24.736 | 0.945 | 17.743 | -39.822 | 29.898 | 32.757 | -13.305 | -82.777 | -9.018 | 114.558 | 19.983
14132.1747 | 24.676 | 0.95 | 17.802 | -40.068 | 29.68 | 32.429 | -13.307 | -86.956 | -8.962 | 111.132 | 20.186
14257.1498 | 24.566 | 0.956 | 17.773 | -39.923 | 29.527 | 32.059 | -13.428 | -90.648 | -8.852 | 107.995 | 20.322
14382.125 | 24.445 | 0.952 | 17.684 | -40.172 | 29.464 | 31.882 | -13.398 | -94.553 | -8.854 | 104.905 | 20.151
14507.1001 | 24.328 | 0.939 | 17.625 | -40.093 | 29.524 | 31.848 | -13.433 | -97.922 | -8.777 | 101.552 | 20.061
14632.0752 | 24.266 | 0.924 | 17.654 | -40.142 | 29.635 | 31.708 | -13.271 | -102.253 | -8.785 | 98.718 | 20.008
14757.0503 | 24.214 | 0.915 | 17.684 | -40.136 | 29.63 | 31.387 | -13.186 | -106.523 | -8.741 | 95.255 | 20.018
14882.0254 | 24.151 | 0.932 | 17.713 | -40.321 | 29.588 | 31.361 | -12.964 | -111.149 | -8.708 | 91.94 | 20.089
15007.0005 | 24.051 | 0.964 | 17.684 | -40.389 | 29.521 | 32.012 | -12.855 | -115.421 | -8.697 | 88.475 | 20.03
15131.9746 | 23.953 | 1.009 | 17.506 | -40.285 | 29.427 | 32.825 | -12.585 | -120.315 | -8.696 | 84.749 | 19.761
15256.9497 | 23.879 | 1.043 | 17.625 | -40.519 | 29.41 | 32.937 | -12.381 | -124.297 | -8.691 | 80.992 | 19.695
15381.9248 | 23.786 | 1.057 | 17.595 | -40.541 | 29.424 | 32.427 | -12.098 | -129.199 | -8.719 | 77.156 | 19.809
15506.8999 | 23.69 | 1.059 | 17.713 | -40.416 | 29.539 | 31.973 | -11.896 | -133.327 | -8.783 | 72.965 | 20.009
15631.875 | 23.618 | 1.063 | 17.743 | -40.406 | 29.562 | 31.85 | -11.614 | -138.032 | -8.792 | 68.668 | 20.078
15756.8501 | 23.483 | 1.063 | 17.358 | -40.694 | 29.427 | 31.676 | -11.371 | -141.887 | -8.872 | 64.061 | 19.626
15881.8252 | 23.42 | 1.069 | 17.298 | -40.723 | 29.413 | 31.277 | -11.051 | -145.775 | -8.87 | 59.897 | 19.528
16006.8003 | 23.323 | 1.073 | 17.358 | -40.713 | 29.415 | 30.988 | -10.811 | -149.828 | -8.898 | 55.575 | 19.504
16131.7754 | 23.155 | 1.074 | 17.417 | -40.929 | 29.615 | 30.847 | -10.517 | -153.577 | -8.892 | 50.948 | 19.581
16256.7505 | 23.072 | 1.081 | 17.328 | -40.959 | 29.741 | 30.777 | -10.28 | -157.664 | -8.897 | 46.863 | 19.59
16381.7246 | 22.955 | 1.106 | 17.209 | -41.32 | 29.901 | 30.844 | -9.923 | -161.348 | -8.839 | 41.771 | 19.525
16506.6997 | 22.795 | 1.129 | 17.091 | -41.252 | 29.762 | 31.253 | -9.75 | -164.857 | -8.77 | 36.979 | 19.44
16631.6748 | 22.719 | 1.163 | 17.031 | -41.229 | 29.734 | 32.155 | -9.404 | -168.781 | -8.615 | 31.804 | 19.382
16756.6499 | 22.569 | 1.188 | 17.209 | -41.298 | 29.91 | 32.914 | -9.146 | -172.409 | -8.445 | 27.006 | 19.496
16881.625 | 22.45 | 1.191 | 17.15 | -41.297 | 29.94 | 32.653 | -8.81 | -176.3 | -8.252 | 21.893 | 19.466
17006.6001 | 22.285 | 1.184 | 16.854 | -41.321 | 29.84 | 32.147 | -8.546 | -179.872 | -8.065 | 16.969 | 19.409
17131.5752 | 22.135 | 1.17 | 16.676 | -41.473 | 29.73 | 32.556 | -8.251 | 176.194 | -7.891 | 11.715 | 19.241
17256.5503 | 21.947 | 1.184 | 16.692 | -41.619 | 29.784 | 33.615 | -8.004 | 172.451 | -7.659 | 6.977 | 19.238
17381.5254 | 21.725 | 1.213 | 16.962 | -41.805 | 29.835 | 34.115 | -7.701 | 169.421 | -7.443 | 2.751 | 19.367
17506.5005 | 21.515 | 1.263 | 16.784 | -41.708 | 29.728 | 33.863 | -7.46 | 165.862 | -7.201 | -1.754 | 19.31
17631.4756 | 21.268 | 1.315 | 16.619 | -41.924 | 29.511 | 34.293 | -7.156 | 162.948 | -6.939 | -5.719 | 19.182
17756.4507 | 21.044 | 1.366 | 16.484 | -41.883 | 29.41 | 35.424 | -6.944 | 159.723 | -6.69 | -9.519 | 19.097
17881.4258 | 20.811 | 1.404 | 16.438 | -42.021 | 29.628 | 36.3 | -6.658 | 157.23 | -6.459 | -13.135 | 19.003
18006.4009 | 20.618 | 1.437 | 16.484 | -42.42 | 29.733 | 36.417 | -6.441 | 154.153 | -6.202 | -16.571 | 18.965
18131.376 | 20.409 | 1.469 | 16.563 | -42.045 | 29.629 | 36.298 | -6.201 | 151.881 | -5.975 | -19.389 | 18.939
18256.3491 | 20.153 | 1.492 | 16.537 | -42.363 | 29.383 | 36.406 | -6.001 | 149.06 | -5.797 | -22.345 | 18.93
18381.3242 | 19.996 | 1.509 | 16.369 | -42.563 | 28.923 | 36.876 | -5.788 | 147.106 | -5.539 | -24.951 | 18.901
18506.2993 | 19.781 | 1.52 | 16.112 | -42.826 | 28.746 | 37.502 | -5.627 | 144.636 | -5.299 | -27.542 | 18.587
18631.2744 | 19.52 | 1.537 | 15.994 | -43.105 | 28.683 | 37.8 | -5.401 | 142.943 | -5.026 | -30.139 | 18.352
18756.2495 | 19.29 | 1.56 | 16.135 | -43.769 | 28.905 | 36.599 | -5.243 | 140.52 | -4.773 | -32.899 | 18.406
18881.2246 | 19.092 | 1.604 | 16.224 | -43.895 | 28.651 | 34.986 | -5.015 | 138.728 | -4.529 | -35.527 | 18.405
19006.1997 | 18.868 | 1.671 | 16.076 | -44.387 | 28.433 | 33.478 | -4.905 | 136.429 | -4.32 | -37.912 | 18.298
19131.1748 | 18.632 | 1.73 | 15.756 | -45.007 | 28.432 | 32.859 | -4.704 | 134.658 | -4.099 | -40.027 | 18.06
19256.1499 | 18.433 | 1.769 | 15.608 | -45.375 | 28.615 | 31.995 | -4.611 | 132.386 | -3.92 | -41.756 | 17.92
19381.125 | 18.226 | 1.782 | 15.549 | -45.613 | 28.874 | 30.309 | -4.419 | 130.407 | -3.768 | -43.603 | 17.871
19506.1001 | 18.018 | 1.788 | 15.371 | -46.304 | 28.903 | 28.762 | -4.346 | 128.123 | -3.6 | -45.455 | 17.841
19631.0752 | 17.816 | 1.787 | 15.252 | -46.682 | 28.735 | 27.889 | -4.217 | 125.531 | -3.436 | -47.126 | 17.863
19756.0503 | 17.609 | 1.794 | 15.186 | -47.083 | 28.416 | 27.349 | -4.168 | 122.934 | -3.315 | -48.69 | 17.923
19881.0254 | 17.422 | 1.819 | 15.11 | -46.846 | 29.044 | 26.99 | -4.062 | 120.367 | -3.213 | -50.494 | 17.853
20006.0005 | 17.283 | 1.838 | 15.009 | -47.383 | 29.574 | 26.973 | -4.014 | 117.327 | -3.112 | -51.914 | 17.703