## 25C
!ADL8150ACPZN
!
!TEST CONDITIONS: Vd = 5.0V; Id = 74mA; Temperature = 25degC
Freq | Gain | Noise Figure | OP1dB | RISO | OIP3 | S11m | S11a | S22m | S22a
(MHz) | (dB) | (dB) | (dBm) | (dB) | (dBm) | (dB20) | (deg) | (dB20) | (deg)
6000 | 9.28 | 5 | 18.09 | -34.314 | 29.87 | -1.473 | 65.186 | -14.608 | -46.187
6100 | 9.54 | 4.96 | 18.03 | -34.198 | 30.02 | -1.554 | 60.424 | -16.236 | -53.648
6200 | 9.8 | 4.93 | 18 | -33.996 | 30.14 | -1.653 | 55.717 | -18.117 | -62.257
6300 | 10.07 | 4.91 | 17.94 | -33.839 | 30.26 | -1.749 | 51.032 | -20.467 | -73.903
6400 | 10.32 | 4.84 | 17.94 | -33.694 | 30.41 | -1.857 | 46.273 | -23.506 | -91.473
6500 | 10.55 | 4.76 | 17.84 | -33.516 | 30.46 | -1.961 | 41.501 | -26.881 | -122.427
6600 | 10.76 | 4.7 | 17.81 | -33.394 | 30.52 | -2.089 | 36.655 | -27.723 | -170.896
6700 | 10.95 | 4.58 | 17.74 | -33.138 | 30.52 | -2.222 | 31.722 | -24.814 | 151.159
6800 | 11.11 | 4.5 | 17.71 | -33.026 | 30.52 | -2.371 | 26.844 | -21.679 | 130.812
6900 | 11.3 | 4.41 | 17.68 | -32.896 | 30.46 | -2.526 | 21.855 | -19.256 | 117.555
7000 | 11.45 | 4.3 | 17.66 | -32.73 | 30.46 | -2.701 | 16.818 | -17.334 | 107.57
7100 | 11.55 | 4.22 | 17.65 | -32.633 | 30.46 | -2.888 | 11.77 | -15.813 | 99.172
7200 | 11.65 | 4.17 | 17.61 | -32.509 | 30.52 | -3.085 | 6.654 | -14.593 | 91.712
7300 | 11.72 | 4.04 | 17.61 | -32.396 | 30.52 | -3.289 | 1.506 | -13.54 | 84.863
7400 | 11.83 | 3.98 | 17.61 | -32.347 | 30.46 | -3.504 | -3.793 | -12.701 | 78.473
7500 | 11.91 | 3.93 | 17.61 | -32.316 | 30.44 | -3.738 | -9.18 | -11.973 | 72.43
7600 | 11.93 | 3.96 | 17.64 | -32.229 | 30.36 | -3.979 | -14.63 | -11.35 | 66.641
7700 | 11.98 | 3.96 | 17.64 | -32.146 | 30.3 | -4.228 | -20.14 | -10.803 | 61.029
7800 | 12 | 3.97 | 17.64 | -32.182 | 30.2 | -4.486 | -25.785 | -10.342 | 55.708
7900 | 12 | 3.95 | 17.67 | -32.153 | 30.08 | -4.753 | -31.513 | -9.939 | 50.579
8000 | 12 | 3.94 | 17.61 | -32.083 | 29.91 | -5.02 | -37.426 | -9.577 | 45.669
8100 | 12 | 3.93 | 17.64 | -32.097 | 29.87 | -5.29 | -43.479 | -9.263 | 40.871
8200 | 11.98 | 3.85 | 17.61 | -32.07 | 29.7 | -5.572 | -49.69 | -8.976 | 36.256
8300 | 12 | 3.82 | 17.61 | -32.033 | 29.6 | -5.851 | -56.062 | -8.728 | 31.692
8400 | 11.98 | 3.76 | 17.61 | -32.016 | 29.58 | -6.141 | -62.672 | -8.483 | 27.238
8500 | 11.98 | 3.69 | 17.58 | -31.944 | 29.43 | -6.427 | -69.487 | -8.273 | 22.968
8600 | 11.98 | 3.62 | 17.55 | -31.883 | 29.54 | -6.711 | -76.49 | -8.08 | 18.663
8700 | 11.98 | 3.61 | 17.55 | -31.82 | 29.54 | -7.006 | -83.709 | -7.885 | 14.456
8800 | 12 | 3.56 | 17.55 | -31.793 | 29.65 | -7.289 | -91.147 | -7.718 | 10.212
8900 | 12.04 | 3.55 | 17.58 | -31.699 | 29.76 | -7.574 | -98.843 | -7.544 | 6.038
9000 | 12.06 | 3.55 | 17.61 | -31.593 | 29.76 | -7.861 | -106.777 | -7.387 | 1.861
9100 | 12.08 | 3.51 | 17.66 | -31.481 | 29.82 | -8.145 | -114.921 | -7.248 | -2.359
9200 | 12.12 | 3.46 | 17.71 | -31.379 | 29.73 | -8.418 | -123.311 | -7.109 | -6.578
9300 | 12.14 | 3.43 | 17.74 | -31.28 | 29.75 | -8.686 | -131.895 | -6.979 | -10.869
9400 | 12.17 | 3.38 | 17.84 | -31.151 | 29.7 | -8.94 | -140.81 | -6.859 | -15.195
9500 | 12.21 | 3.38 | 17.92 | -31.066 | 29.69 | -9.186 | -149.957 | -6.742 | -19.542
9600 | 12.26 | 3.33 | 18 | -30.921 | 29.81 | -9.417 | -159.327 | -6.636 | -23.977
9700 | 12.28 | 3.35 | 18.1 | -30.767 | 29.92 | -9.64 | -168.935 | -6.534 | -28.408
9800 | 12.36 | 3.36 | 18.16 | -30.642 | 30.09 | -9.838 | -178.708 | -6.463 | -32.93
9900 | 12.36 | 3.33 | 18.23 | -30.536 | 30.14 | -10.018 | 171.368 | -6.384 | -37.517
10000 | 12.39 | 3.31 | 18.26 | -30.428 | 30.27 | -10.17 | 161.235 | -6.309 | -42.151
10100 | 12.44 | 3.36 | 18.3 | -30.253 | 30.37 | -10.276 | 150.954 | -6.237 | -46.819
10200 | 12.46 | 3.36 | 18.33 | -30.139 | 30.46 | -10.353 | 140.586 | -6.186 | -51.504
10300 | 12.47 | 3.37 | 18.33 | -29.971 | 30.52 | -10.395 | 130.076 | -6.148 | -56.32
10400 | 12.51 | 3.4 | 18.33 | -29.92 | 30.57 | -10.39 | 119.538 | -6.123 | -61.08
10500 | 12.53 | 3.39 | 18.33 | -29.78 | 30.57 | -10.353 | 108.96 | -6.098 | -65.948
10600 | 12.53 | 3.36 | 18.33 | -29.657 | 30.57 | -10.27 | 98.616 | -6.081 | -70.857
10700 | 12.53 | 3.34 | 18.3 | -29.573 | 30.62 | -10.112 | 88.309 | -6.067 | -75.663
10800 | 12.51 | 3.31 | 18.26 | -29.437 | 30.68 | -9.92 | 78.198 | -6.061 | -80.568
10900 | 12.47 | 3.25 | 18.26 | -29.32 | 30.67 | -9.688 | 68.214 | -6.079 | -85.478
11000 | 12.46 | 3.28 | 18.23 | -29.273 | 30.79 | -9.432 | 58.52 | -6.099 | -90.369
11100 | 12.4 | 3.31 | 18.23 | -29.159 | 30.9 | -9.149 | 49.025 | -6.126 | -95.228
11200 | 12.36 | 3.31 | 18.2 | -29.095 | 30.99 | -8.862 | 39.915 | -6.156 | -100.153
11300 | 12.33 | 3.33 | 18.2 | -29.034 | 31.09 | -8.553 | 31.027 | -6.183 | -104.946
11400 | 12.22 | 3.4 | 18.17 | -28.969 | 31.11 | -8.24 | 22.49 | -6.233 | -109.818
11500 | 12.13 | 3.43 | 18.2 | -28.963 | 31.11 | -7.917 | 14.197 | -6.278 | -114.536
11600 | 12.06 | 3.43 | 18.2 | -28.92 | 31.01 | -7.6 | 6.194 | -6.334 | -119.196
11700 | 11.96 | 3.43 | 18.27 | -28.847 | 30.78 | -7.295 | -1.482 | -6.401 | -123.856
11800 | 11.86 | 3.43 | 18.26 | -28.859 | 30.6 | -6.986 | -8.946 | -6.47 | -128.413
11900 | 11.75 | 3.39 | 18.33 | -28.85 | 30.46 | -6.688 | -16.185 | -6.53 | -132.858
12000 | 11.65 | 3.39 | 18.34 | -28.775 | 30.46 | -6.408 | -23.181 | -6.587 | -137.184
12100 | 11.53 | 3.43 | 18.39 | -28.786 | 30.46 | -6.134 | -29.945 | -6.653 | -141.4
12200 | 11.4 | 3.5 | 18.46 | -28.721 | 30.46 | -5.872 | -36.559 | -6.726 | -145.631
12300 | 11.3 | 3.56 | 18.52 | -28.687 | 30.57 | -5.635 | -42.978 | -6.8 | -149.712
12400 | 11.19 | 3.6 | 18.59 | -28.697 | 30.68 | -5.412 | -49.265 | -6.875 | -153.755
12500 | 11.07 | 3.67 | 18.66 | -28.628 | 30.73 | -5.209 | -55.464 | -6.947 | -157.721
12600 | 10.96 | 3.69 | 18.72 | -28.576 | 30.82 | -5.021 | -61.441 | -7.032 | -161.544
12700 | 10.88 | 3.77 | 18.72 | -28.473 | 30.84 | -4.849 | -67.367 | -7.122 | -165.457
12800 | 10.81 | 3.77 | 18.72 | -28.432 | 30.84 | -4.695 | -73.194 | -7.234 | -169.144
12900 | 10.69 | 3.83 | 18.72 | -28.322 | 30.84 | -4.556 | -78.991 | -7.363 | -172.847
13000 | 10.63 | 3.85 | 18.65 | -28.244 | 30.89 | -4.44 | -84.702 | -7.506 | -176.426
13100 | 10.54 | 3.9 | 18.53 | -28.13 | 31 | -4.34 | -90.389 | -7.677 | -179.897
13200 | 10.5 | 3.9 | 18.42 | -28.066 | 31.17 | -4.27 | -96.055 | -7.877 | 176.652
13300 | 10.43 | 3.97 | 18.26 | -27.923 | 31.22 | -4.216 | -101.754 | -8.1 | 173.318
13400 | 10.38 | 4.06 | 18.07 | -27.843 | 31.23 | -4.187 | -107.432 | -8.362 | 170.172
13500 | 10.32 | 4.12 | 17.88 | -27.714 | 31 | -4.188 | -113.17 | -8.662 | 167.171
13600 | 10.26 | 4.15 | 17.64 | -27.609 | 30.66 | -4.229 | -118.918 | -9.004 | 164.334
13700 | 10.16 | 4.15 | 17.39 | -27.509 | 30.19 | -4.323 | -124.693 | -9.404 | 161.575
13800 | 10.09 | 4.21 | 17.15 | -27.436 | 29.57 | -4.45 | -130.41 | -9.869 | 159.049
13900 | 9.97 | 4.24 | 16.86 | -27.371 | 28.86 | -4.632 | -136.12 | -10.359 | 156.937
14000 | 9.81 | 4.28 | 16.61 | -27.341 | 28.23 | -4.891 | -141.656 | -10.921 | 154.664

## 85C
!ADL8150ACPZN
!
!TEST CONDITIONS: Vd = 5.0V; Id = 74mA; Temperature = 85degC
Freq | Gain | Noise Figure | OP1dB | RISO | OIP3 | S11m | S11a | S22m | S22a
(MHz) | (dB) | (dB) | (dBm) | (dB) | (dBm) | (dB20) | (deg) | (dB20) | (deg)
6000 | 8.16 | 5.95 | 17.11 | -35.003 | 28.14 | -1.679 | 63.092 | -18.182 | -19.744
6100 | 8.44 | 5.89 | 17.22 | -34.765 | 28.33 | -1.771 | 58.302 | -20.666 | -20.714
6200 | 8.75 | 5.86 | 17.29 | -34.527 | 28.51 | -1.881 | 53.599 | -23.985 | -18.365
6300 | 9.05 | 5.77 | 17.28 | -34.368 | 28.73 | -1.994 | 48.9 | -29.02 | -4.356
6400 | 9.33 | 5.71 | 17.35 | -34.176 | 28.84 | -2.128 | 44.104 | -32.468 | 53.234
6500 | 9.62 | 5.59 | 17.35 | -33.899 | 29.05 | -2.255 | 39.289 | -26.976 | 92.818
6600 | 9.87 | 5.53 | 17.37 | -33.674 | 29.16 | -2.398 | 34.439 | -22.546 | 100.765
6700 | 10.07 | 5.46 | 17.41 | -33.513 | 29.27 | -2.554 | 29.573 | -19.487 | 100.643
6800 | 10.3 | 5.41 | 17.42 | -33.34 | 29.38 | -2.729 | 24.807 | -17.251 | 98.11
6900 | 10.48 | 5.34 | 17.44 | -33.143 | 29.48 | -2.907 | 19.854 | -15.484 | 94.303
7000 | 10.63 | 5.24 | 17.43 | -32.979 | 29.5 | -3.093 | 14.899 | -14.04 | 89.996
7100 | 10.77 | 5.13 | 17.46 | -32.869 | 29.6 | -3.276 | 9.949 | -12.833 | 85.426
7200 | 10.92 | 5.06 | 17.5 | -32.698 | 29.7 | -3.472 | 4.931 | -11.835 | 80.587
7300 | 11.03 | 4.96 | 17.59 | -32.656 | 29.75 | -3.685 | -0.181 | -10.961 | 75.628
7400 | 11.14 | 4.87 | 17.69 | -32.53 | 29.87 | -3.909 | -5.532 | -10.218 | 70.574
7500 | 11.25 | 4.82 | 17.78 | -32.388 | 29.9 | -4.129 | -11.002 | -9.549 | 65.537
7600 | 11.32 | 4.8 | 17.81 | -32.333 | 29.87 | -4.352 | -16.476 | -8.979 | 60.568
7700 | 11.39 | 4.77 | 17.84 | -32.22 | 29.81 | -4.597 | -22.001 | -8.462 | 55.594
7800 | 11.49 | 4.74 | 17.84 | -32.143 | 29.81 | -4.862 | -27.805 | -8 | 50.618
7900 | 11.54 | 4.7 | 17.91 | -32.056 | 29.7 | -5.138 | -33.818 | -7.591 | 45.733
8000 | 11.6 | 4.68 | 17.91 | -31.952 | 29.58 | -5.399 | -40.087 | -7.221 | 40.77
8100 | 11.64 | 4.68 | 17.94 | -31.889 | 29.49 | -5.667 | -46.302 | -6.896 | 35.968
8200 | 11.72 | 4.64 | 17.94 | -31.843 | 29.5 | -5.971 | -52.792 | -6.6 | 31.197
8300 | 11.9 | 4.62 | 17.94 | -31.666 | 29.6 | -6.297 | -59.394 | -6.333 | 26.356
8400 | 11.8 | 4.58 | 17.9 | -31.585 | 29.72 | -6.616 | -66.547 | -6.101 | 21.506
8500 | 11.87 | 4.53 | 17.88 | -31.532 | 29.83 | -6.937 | -73.847 | -5.88 | 16.771
8600 | 11.89 | 4.47 | 17.92 | -31.419 | 29.87 | -7.264 | -81.079 | -5.694 | 11.967
8700 | 11.91 | 4.45 | 17.96 | -31.323 | 29.92 | -7.61 | -88.634 | -5.534 | 7.253
8800 | 11.91 | 4.44 | 17.99 | -31.266 | 30.06 | -7.956 | -96.429 | -5.407 | 2.45
8900 | 11.94 | 4.39 | 17.97 | -31.2 | 30.08 | -8.315 | -104.539 | -5.286 | -2.325
9000 | 11.94 | 4.35 | 18 | -31.119 | 30.08 | -8.674 | -112.93 | -5.202 | -7.1
9100 | 11.98 | 4.31 | 17.97 | -31.027 | 30.02 | -9.033 | -121.628 | -5.144 | -11.89
9200 | 11.98 | 4.25 | 18.01 | -30.908 | 30 | -9.367 | -130.441 | -5.109 | -16.621
9300 | 12 | 4.2 | 18 | -30.842 | 29.96 | -9.681 | -139.547 | -5.083 | -21.335
9400 | 11.98 | 4.17 | 18.03 | -30.787 | 29.93 | -9.996 | -148.819 | -5.077 | -26
9500 | 11.98 | 4.15 | 18.06 | -30.733 | 29.89 | -10.323 | -158.49 | -5.084 | -30.652
9600 | 11.96 | 4.12 | 18.02 | -30.643 | 29.85 | -10.604 | -168.665 | -5.098 | -35.305
9700 | 11.95 | 4.14 | 17.98 | -30.567 | 29.81 | -10.818 | -178.951 | -5.122 | -39.97
9800 | 11.91 | 4.17 | 17.92 | -30.53 | 29.77 | -10.953 | 170.912 | -5.158 | -44.608
9900 | 11.87 | 4.12 | 17.87 | -30.46 | 29.74 | -11.142 | 160.863 | -5.201 | -49.211
10000 | 11.8 | 4.12 | 17.82 | -30.353 | 29.7 | -11.307 | 150.188 | -5.252 | -53.871
10100 | 11.75 | 4.15 | 17.78 | -30.298 | 29.67 | -11.397 | 139.046 | -5.304 | -58.548
10200 | 11.72 | 4.15 | 17.74 | -30.265 | 29.62 | -11.336 | 128.198 | -5.37 | -63.189
10300 | 11.66 | 4.15 | 17.71 | -30.165 | 29.65 | -11.257 | 117.818 | -5.441 | -67.869
10400 | 11.61 | 4.2 | 17.68 | -30.091 | 29.59 | -11.207 | 107.535 | -5.521 | -72.486
10500 | 11.52 | 4.2 | 17.61 | -29.987 | 29.49 | -11.137 | 96.857 | -5.62 | -77.085
10600 | 11.49 | 4.15 | 17.55 | -29.913 | 29.49 | -10.969 | 86.069 | -5.731 | -81.582
10700 | 11.41 | 4.17 | 17.44 | -29.794 | 29.49 | -10.685 | 75.903 | -5.824 | -85.953
10800 | 11.34 | 4.17 | 17.35 | -29.804 | 29.49 | -10.398 | 66.439 | -5.903 | -90.272
10900 | 11.27 | 4.19 | 17.29 | -29.741 | 29.57 | -10.148 | 57.036 | -5.977 | -94.648
11000 | 11.18 | 4.24 | 17.25 | -29.763 | 29.55 | -9.871 | 47.617 | -6.066 | -98.959
11100 | 11.11 | 4.26 | 17.16 | -29.699 | 29.6 | -9.509 | 38.337 | -6.161 | -103.335
11200 | 11.01 | 4.26 | 17.1 | -29.718 | 29.6 | -9.131 | 29.58 | -6.255 | -107.677
11300 | 10.91 | 4.29 | 17.09 | -29.635 | 29.6 | -8.778 | 21.321 | -6.335 | -112
11400 | 10.8 | 4.33 | 17.06 | -29.677 | 29.49 | -8.447 | 13.2 | -6.434 | -116.296
11500 | 10.69 | 4.34 | 17.02 | -29.59 | 29.48 | -8.096 | 5.186 | -6.517 | -120.477
11600 | 10.59 | 4.33 | 17.02 | -29.626 | 29.38 | -7.751 | -2.482 | -6.614 | -124.704
11700 | 10.46 | 4.39 | 17.09 | -29.558 | 29.24 | -7.413 | -9.852 | -6.705 | -128.89
11800 | 10.33 | 4.39 | 17.09 | -29.582 | 29.15 | -7.099 | -16.936 | -6.797 | -133.036
11900 | 10.24 | 4.42 | 17.15 | -29.528 | 29.05 | -6.793 | -23.884 | -6.883 | -137.083
12000 | 10.11 | 4.44 | 17.19 | -29.481 | 28.94 | -6.496 | -30.506 | -6.968 | -141.087
12100 | 10 | 4.5 | 17.26 | -29.471 | 28.94 | -6.224 | -36.978 | -7.055 | -145.069
12200 | 9.87 | 4.56 | 17.35 | -29.453 | 29.06 | -5.977 | -43.313 | -7.142 | -149.042
12300 | 9.78 | 4.65 | 17.41 | -29.392 | 29.12 | -5.754 | -49.624 | -7.226 | -152.913
12400 | 9.65 | 4.66 | 17.5 | -29.315 | 29.21 | -5.526 | -55.734 | -7.315 | -156.707
12500 | 9.55 | 4.71 | 17.59 | -29.317 | 29.31 | -5.32 | -61.585 | -7.408 | -160.532
12600 | 9.45 | 4.76 | 17.65 | -29.177 | 29.38 | -5.154 | -67.219 | -7.493 | -164.301
12700 | 9.36 | 4.8 | 17.68 | -29.144 | 29.49 | -5.032 | -73.028 | -7.584 | -167.985
12800 | 9.29 | 4.82 | 17.68 | -29.011 | 29.54 | -4.902 | -78.889 | -7.702 | -171.489
12900 | 9.22 | 4.85 | 17.67 | -28.925 | 29.59 | -4.753 | -84.651 | -7.837 | -175.013
13000 | 9.14 | 4.88 | 17.64 | -28.817 | 29.73 | -4.648 | -90.032 | -7.995 | -178.459
13100 | 9.1 | 4.91 | 17.49 | -28.717 | 29.87 | -4.596 | -95.46 | -8.156 | 178.194
13200 | 9.06 | 4.9 | 17.36 | -28.577 | 29.92 | -4.581 | -101.218 | -8.355 | 174.985
13300 | 8.98 | 4.95 | 17.21 | -28.486 | 29.87 | -4.549 | -107.033 | -8.585 | 171.855
13400 | 8.92 | 5.02 | 16.99 | -28.395 | 29.7 | -4.527 | -112.663 | -8.854 | 168.929
13500 | 8.85 | 4.99 | 16.73 | -28.3 | 29.41 | -4.562 | -118.078 | -9.159 | 166.054
13600 | 8.78 | 5.08 | 16.48 | -28.143 | 28.98 | -4.669 | -123.629 | -9.497 | 163.318
13700 | 8.65 | 5.1 | 16.24 | -28.089 | 28.41 | -4.831 | -129.389 | -9.903 | 160.833
13800 | 8.56 | 5.2 | 15.94 | -27.994 | 27.67 | -4.984 | -135.059 | -10.392 | 158.528
13900 | 8.43 | 5.22 | 15.62 | -27.981 | 26.95 | -5.176 | -140.286 | -10.922 | 156.23
14000 | 8.24 | 5.33 | 15.35 | -28.015 | 26.15 | -5.462 | -144.881 | -11.584 | 153.597

## -40C
!ADL8150ACPZN
!
!TEST CONDITIONS: Vd = 5.0V; Id = 74mA; Temperature = -40degC
Freq | Gain | Noise Figure | OP1dB | RISO | OIP3 | S11m | S11a | S22m | S22a
(MHz) | (dB) | (dB) | (dBm) | (dB) | (dBm) | (dB20) | (deg) | (dB20) | (deg)
6000 | 10.13 | 4.32 | 18.68 | -33.84 | 30.44 | -1.281 | 64.071 | -12.71 | -47.579
6100 | 10.38 | 4.23 | 18.65 | -33.569 | 30.48 | -1.354 | 59.177 | -14.057 | -54.365
6200 | 10.64 | 4.23 | 18.59 | -33.405 | 30.6 | -1.44 | 54.377 | -15.609 | -61.736
6300 | 10.88 | 4.19 | 18.55 | -33.346 | 30.66 | -1.529 | 49.625 | -17.506 | -70.339
6400 | 11.11 | 4.11 | 18.52 | -33.144 | 30.73 | -1.63 | 44.808 | -19.921 | -81.161
6500 | 11.33 | 4.03 | 18.46 | -33.058 | 30.9 | -1.725 | 39.993 | -23.116 | -96.59
6600 | 11.55 | 3.98 | 18.39 | -32.848 | 31 | -1.83 | 35.136 | -27.222 | -124.954
6700 | 11.75 | 3.85 | 18.33 | -32.693 | 31.11 | -1.945 | 30.233 | -29.041 | 179.045
6800 | 11.93 | 3.74 | 18.29 | -32.547 | 31.22 | -2.081 | 25.456 | -25.386 | 135.94
6900 | 12.08 | 3.7 | 18.26 | -32.392 | 31.27 | -2.225 | 20.491 | -21.787 | 115.293
7000 | 12.24 | 3.61 | 18.24 | -32.233 | 31.33 | -2.377 | 15.515 | -19.096 | 102.849
7100 | 12.39 | 3.55 | 18.23 | -32.064 | 31.33 | -2.542 | 10.561 | -17.088 | 93.486
7200 | 12.5 | 3.52 | 18.23 | -31.975 | 31.33 | -2.72 | 5.572 | -15.527 | 85.372
7300 | 12.61 | 3.47 | 18.23 | -31.865 | 31.33 | -2.916 | 0.529 | -14.256 | 78.171
7400 | 12.7 | 3.39 | 18.26 | -31.814 | 31.33 | -3.116 | -4.701 | -13.229 | 71.383
7500 | 12.82 | 3.37 | 18.26 | -31.666 | 31.22 | -3.319 | -10.076 | -12.364 | 64.983
7600 | 12.86 | 3.36 | 18.26 | -31.619 | 31.15 | -3.533 | -15.538 | -11.649 | 58.746
7700 | 12.93 | 3.28 | 18.33 | -31.533 | 31.06 | -3.769 | -21.038 | -11.05 | 52.724
7800 | 13 | 3.23 | 18.33 | -31.474 | 30.92 | -4.026 | -26.737 | -10.546 | 46.901
7900 | 13.04 | 3.23 | 18.33 | -31.462 | 30.78 | -4.286 | -32.62 | -10.131 | 41.198
8000 | 13.04 | 3.18 | 18.33 | -31.353 | 30.68 | -4.534 | -38.676 | -9.771 | 35.63
8100 | 13.08 | 3.15 | 18.26 | -31.338 | 30.57 | -4.785 | -44.793 | -9.472 | 30.147
8200 | 13.08 | 3.09 | 18.2 | -31.332 | 30.46 | -5.059 | -51.008 | -9.216 | 24.801
8300 | 13.08 | 3.06 | 18.19 | -31.303 | 30.35 | -5.332 | -57.467 | -9.005 | 19.423
8400 | 13.05 | 2.98 | 18.13 | -31.261 | 30.34 | -5.606 | -64.169 | -8.813 | 14.1
8500 | 13.04 | 2.96 | 18.04 | -31.246 | 30.25 | -5.86 | -70.965 | -8.649 | 8.977
8600 | 13.01 | 2.9 | 17.95 | -31.21 | 30.3 | -6.12 | -77.863 | -8.506 | 3.94
8700 | 12.97 | 2.87 | 17.92 | -31.222 | 30.35 | -6.382 | -84.772 | -8.371 | -0.896
8800 | 12.94 | 2.82 | 17.84 | -31.191 | 30.35 | -6.632 | -91.873 | -8.252 | -5.674
8900 | 12.93 | 2.79 | 17.77 | -31.125 | 30.35 | -6.892 | -99.164 | -8.138 | -10.246
9000 | 12.89 | 2.77 | 17.75 | -31.178 | 30.35 | -7.143 | -106.557 | -8.038 | -14.687
9100 | 12.88 | 2.74 | 17.82 | -31.076 | 30.36 | -7.403 | -114.198 | -7.955 | -19.075
9200 | 12.81 | 2.71 | 17.75 | -31.055 | 30.22 | -7.647 | -121.915 | -7.889 | -23.333
9300 | 12.82 | 2.68 | 17.68 | -31.024 | 30.13 | -7.885 | -129.82 | -7.83 | -27.506
9400 | 12.8 | 2.68 | 17.71 | -30.967 | 30.03 | -8.128 | -137.913 | -7.792 | -31.62
9500 | 12.78 | 2.62 | 17.74 | -30.877 | 29.98 | -8.393 | -146.35 | -7.772 | -35.632
9600 | 12.78 | 2.6 | 17.81 | -30.832 | 29.99 | -8.643 | -155.201 | -7.756 | -39.609
9700 | 12.74 | 2.63 | 17.81 | -30.739 | 29.78 | -8.863 | -164.467 | -7.747 | -43.551
9800 | 12.78 | 2.68 | 17.83 | -30.612 | 29.82 | -9.047 | -173.806 | -7.763 | -47.381
9900 | 12.74 | 2.66 | 17.87 | -30.491 | 29.92 | -9.245 | 176.793 | -7.77 | -51.287
10000 | 12.74 | 2.71 | 17.9 | -30.378 | 29.96 | -9.438 | 166.928 | -7.79 | -55.206
10100 | 12.78 | 2.74 | 17.9 | -30.36 | 29.96 | -9.586 | 156.49 | -7.795 | -59.114
10200 | 12.78 | 2.68 | 17.94 | -30.22 | 29.92 | -9.639 | 145.978 | -7.809 | -63.125
10300 | 12.82 | 2.66 | 17.94 | -30.047 | 30.03 | -9.644 | 135.658 | -7.82 | -67.216
10400 | 12.85 | 2.64 | 17.97 | -29.894 | 30.03 | -9.666 | 125.373 | -7.812 | -71.347
10500 | 12.89 | 2.6 | 17.97 | -29.785 | 30.09 | -9.697 | 114.892 | -7.773 | -75.739
10600 | 12.93 | 2.55 | 18 | -29.662 | 30.08 | -9.658 | 104.461 | -7.725 | -80.43
10700 | 12.93 | 2.55 | 18 | -29.583 | 30.14 | -9.497 | 94.309 | -7.705 | -85.318
10800 | 12.93 | 2.58 | 18 | -29.582 | 30.14 | -9.293 | 84.641 | -7.696 | -90.185
10900 | 12.89 | 2.6 | 18.01 | -29.501 | 30.18 | -9.099 | 74.984 | -7.696 | -94.946
11000 | 12.89 | 2.6 | 18.03 | -29.398 | 30.3 | -8.91 | 65.222 | -7.68 | -99.614
11100 | 12.87 | 2.63 | 18.06 | -29.291 | 30.41 | -8.663 | 55.452 | -7.65 | -104.309
11200 | 12.86 | 2.57 | 18.03 | -29.211 | 30.55 | -8.403 | 46.094 | -7.611 | -108.985
11300 | 12.85 | 2.56 | 18.07 | -29.097 | 30.71 | -8.147 | 37.001 | -7.538 | -113.501
11400 | 12.81 | 2.52 | 18.04 | -28.991 | 30.79 | -7.907 | 28.007 | -7.475 | -118.081
11500 | 12.78 | 2.55 | 18.13 | -28.871 | 30.79 | -7.638 | 19.139 | -7.401 | -122.377
11600 | 12.74 | 2.53 | 18.23 | -28.8 | 30.74 | -7.367 | 10.408 | -7.346 | -126.666
11700 | 12.7 | 2.62 | 18.32 | -28.73 | 30.57 | -7.09 | 2.06 | -7.295 | -130.822
11800 | 12.62 | 2.64 | 18.39 | -28.607 | 30.57 | -6.815 | -6.136 | -7.253 | -134.962
11900 | 12.59 | 2.68 | 18.45 | -28.558 | 30.56 | -6.525 | -14.125 | -7.207 | -138.917
12000 | 12.51 | 2.7 | 18.49 | -28.502 | 30.56 | -6.237 | -21.825 | -7.179 | -142.743
12100 | 12.43 | 2.74 | 18.59 | -28.423 | 30.68 | -5.956 | -29.198 | -7.161 | -146.494
12200 | 12.36 | 2.74 | 18.65 | -28.359 | 30.74 | -5.694 | -36.341 | -7.162 | -150.245
12300 | 12.28 | 2.85 | 18.72 | -28.265 | 30.86 | -5.447 | -43.356 | -7.175 | -153.886
12400 | 12.21 | 2.9 | 18.78 | -28.244 | 30.95 | -5.198 | -50.105 | -7.197 | -157.539
12500 | 12.14 | 2.99 | 18.85 | -28.158 | 31.05 | -4.965 | -56.52 | -7.227 | -161.224
12600 | 12.06 | 3.04 | 18.92 | -28.094 | 31.11 | -4.766 | -62.58 | -7.268 | -164.887
12700 | 11.98 | 3.1 | 18.98 | -28.018 | 31.17 | -4.607 | -68.686 | -7.318 | -168.626
12800 | 11.95 | 3.09 | 19.03 | -27.894 | 31.17 | -4.453 | -74.716 | -7.392 | -172.315
12900 | 11.87 | 3.09 | 19.05 | -27.809 | 31.24 | -4.289 | -80.55 | -7.486 | -176.061
13000 | 11.81 | 3.09 | 19.04 | -27.673 | 31.42 | -4.16 | -86.131 | -7.597 | -179.84
13100 | 11.8 | 3.12 | 18.98 | -27.565 | 31.52 | -4.076 | -91.651 | -7.731 | 176.399
13200 | 11.76 | 3.12 | 18.92 | -27.458 | 31.54 | -4.019 | -97.394 | -7.892 | 172.619
13300 | 11.72 | 3.13 | 18.84 | -27.299 | 31.65 | -3.959 | -103.151 | -8.082 | 168.885
13400 | 11.68 | 3.21 | 18.72 | -27.193 | 31.65 | -3.901 | -108.773 | -8.306 | 165.279
13500 | 11.64 | 3.23 | 18.59 | -27.06 | 31.57 | -3.883 | -114.305 | -8.578 | 161.694
13600 | 11.64 | 3.23 | 18.46 | -26.903 | 31.42 | -3.918 | -119.969 | -8.879 | 158.324
13700 | 11.6 | 3.23 | 18.32 | -26.795 | 31.12 | -3.992 | -125.973 | -9.251 | 155.236
13800 | 11.57 | 3.3 | 18.16 | -26.652 | 30.76 | -4.067 | -132.007 | -9.696 | 152.375
13900 | 11.52 | 3.31 | 18 | -26.526 | 30.35 | -4.167 | -137.905 | -10.208 | 150.219
14000 | 11.45 | 3.36 | 17.81 | -26.444 | 30.04 | -4.357 | -143.704 | -10.772 | 148.376