## 25C
!ADL9005ACPZN
!
!TEST CONDITIONS: Vd = 5.0V; Id = 80mA; Temperature = 25degC
Freq | Gain | Noise Figure | OP1dB | RISO | OIP3 | S11m | S11a | S22m | S22a | OPSAT
(MHz) | (dB) | (dB) | (dBm) | (dB) | (dBm) | (dB20) | (deg) | (dB20) | (deg) | (dBm)
10 | 18.82 | 9.59 | 12.71 | -24.865 | 23.85 | -11.264 | -31.98 | -14.295 | -154.531 | 14.22
20 | 18.08 | 6.37 | 12.91 | -24.4611 | 24.37 | -11.9912 | -36.0793 | -13.9772 | -157.338 | 14.57
30 | 17.71 | 4.58 | 13.1 | -24.0751 | 24.85 | -12.785 | -40.1786 | -13.6705 | -160.145 | 15.02
40 | 17.57 | 3.89 | 13.31 | -23.7056 | 25.24 | -13.6586 | -44.278 | -13.3744 | -162.952 | 15.41
50 | 17.53 | 3.57 | 13.49 | -23.3512 | 25.61 | -14.63 | -48.3773 | -13.088 | -165.759 | 15.76
60 | 17.43 | 3.49 | 13.63 | -23.0106 | 25.92 | -15.7239 | -52.4766 | -12.8107 | -168.566 | 16.04
70 | 17.49 | 3.34 | 13.77 | -22.6829 | 26.05 | -16.9757 | -56.5759 | -12.542 | -171.373 | 16.24
80 | 17.45 | 3.2 | 13.85 | -22.3671 | 26.12 | -18.4388 | -60.6753 | -12.2814 | -174.18 | 16.33
90 | 17.46 | 3.23 | 13.91 | -22.0624 | 26.19 | -20.1992 | -64.7746 | -12.0284 | -176.987 | 16.4
100 | 17.49 | 3.31 | 13.91 | -21.768 | 26.18 | -22.4096 | -68.8739 | -11.7825 | -179.794 | 16.36
110 | 17.53 | 3.4 | 13.89 | -21.4839 | 26.26 | -25.3739 | -72.9641 | -11.544 | 177.4043 | 16.33
120 | 17.43 | 3.42 | 13.8 | -21.4621 | 26.32 | -25.7416 | -73.3855 | -11.5561 | 176.7275 | 16.25
130 | 17.46 | 3.26 | 13.69 | -21.4403 | 26.47 | -26.1257 | -73.8069 | -11.5681 | 176.0508 | 16.18
140 | 17.45 | 3.05 | 13.64 | -21.4186 | 26.59 | -26.5274 | -74.2283 | -11.5802 | 175.374 | 16.12
150 | 17.49 | 2.94 | 13.58 | -21.3969 | 26.67 | -26.9487 | -74.6497 | -11.5922 | 174.6972 | 16.06
160 | 17.53 | 3.03 | 13.58 | -21.3752 | 26.73 | -27.3914 | -75.0711 | -11.6043 | 174.0205 | 16.06
170 | 17.49 | 3.15 | 13.65 | -21.3537 | 26.73 | -27.858 | -75.4925 | -11.6164 | 173.3437 | 16.18
180 | 17.49 | 3.27 | 13.78 | -21.3321 | 26.71 | -28.351 | -75.9139 | -11.6286 | 172.6669 | 16.3
190 | 17.49 | 3.32 | 13.94 | -21.3107 | 26.63 | -28.8737 | -76.3353 | -11.6407 | 171.9902 | 16.42
200 | 17.56 | 3.34 | 14.06 | -21.2893 | 26.52 | -29.4298 | -76.7567 | -11.6529 | 171.3134 | 16.56
500 | 17.65 | 3.14 | 14.34 | -30.9747 | 26.94 | -34.633 | -86.9064 | -12.1341 | 155.9844 | 16.91
1000 | 17.79 | 3.1 | 14.46 | -30.78 | 27.3 | -38.6569 | -50.8339 | -12.7775 | 140.9438 | 16.97
1500 | 17.63 | 2.98 | 14.35 | -30.6639 | 26.86 | -30.9826 | -61.3814 | -12.5097 | 122.6483 | 16.74
2000 | 17.57 | 2.91 | 14.09 | -30.277 | 26.76 | -27.6483 | -82.4078 | -12.8954 | 101.9366 | 16.47
2500 | 17.67 | 2.85 | 14.16 | -29.6823 | 27 | -24.9333 | -102.3363 | -13.8644 | 80.0524 | 16.57
3000 | 17.74 | 2.82 | 14.14 | -29.2603 | 27.08 | -22.8133 | -125.1274 | -15.5601 | 54.4952 | 16.5
3500 | 17.81 | 2.71 | 14.19 | -28.8898 | 27.14 | -21.2537 | -152.9923 | -17.7986 | 21.2236 | 16.63
4000 | 17.85 | 2.53 | 14 | -28.5839 | 27.1 | -20.346 | 176.985 | -19.4537 | -24.8063 | 16.35
4500 | 17.88 | 2.42 | 14.03 | -28.6066 | 26.8 | -20.3165 | 143.5729 | -18.9679 | -72.9828 | 16.46
5000 | 17.86 | 2.41 | 14.03 | -28.8686 | 27.17 | -21.5994 | 109.1474 | -17.0855 | -110.7321 | 16.38
5500 | 17.78 | 2.29 | 14.08 | -29.2817 | 27.34 | -24.4589 | 65.3178 | -15.4137 | -136.4938 | 16.41
6000 | 17.71 | 2.19 | 14 | -29.7997 | 27.41 | -27.963 | 1.463 | -14.1502 | -156.0091 | 16.21
6500 | 17.71 | 2.14 | 14 | -30.3368 | 27.28 | -28.1481 | -80.819 | -13.4688 | -176.0866 | 16.14
7000 | 17.71 | 2.13 | 14.03 | -30.954 | 27.41 | -23.2987 | -140.0016 | -13.7804 | 167.596 | 16.24
7500 | 17.64 | 2.09 | 14.01 | -31.6798 | 27.34 | -19.1493 | -176.7324 | -14.2399 | 152.4033 | 16.1
8000 | 17.64 | 2.05 | 13.86 | -32.151 | 27.21 | -16.4854 | 156.6382 | -15.2411 | 136.1961 | 15.96
8500 | 17.6 | 2.09 | 13.98 | -32.6522 | 27 | -14.9335 | 133.0487 | -16.7269 | 122.5487 | 16.08
9000 | 17.71 | 2.15 | 13.95 | -33.0327 | 26.96 | -14.1315 | 108.5368 | -17.5636 | 109.8014 | 16
9500 | 17.78 | 2.18 | 13.89 | -33.1929 | 27.14 | -13.6017 | 83.7343 | -17.7073 | 101.569 | 15.99
10000 | 17.87 | 2.23 | 13.95 | -33.3709 | 27.14 | -13.437 | 59.1532 | -17.3028 | 94.9222 | 16.01
10500 | 17.89 | 2.31 | 13.95 | -33.6384 | 27.11 | -13.946 | 34.6701 | -16.4585 | 89.6578 | 15.96
11000 | 18 | 2.37 | 13.92 | -34.1562 | 26.73 | -15.7184 | 10.7564 | -15.5044 | 84.7274 | 15.96
11500 | 18.03 | 2.4 | 13.81 | -34.2635 | 26.94 | -19.9297 | -11.3313 | -14.3688 | 79.4106 | 15.84
12000 | 18.07 | 2.43 | 13.84 | -34.4777 | 26.6 | -30.9465 | -22.1143 | -12.9204 | 74.189 | 15.87
12500 | 18.04 | 2.53 | 13.85 | -35.0271 | 26.59 | -25.1111 | 110.6946 | -11.7095 | 67.2967 | 15.89
13000 | 18.04 | 2.63 | 13.87 | -35.8606 | 26.82 | -17.5207 | 92.1773 | -11.1364 | 61.7418 | 15.85
13500 | 18 | 2.69 | 13.76 | -36.2885 | 27.02 | -14.1085 | 75.0171 | -10.7555 | 55.5323 | 15.6
14000 | 18 | 2.69 | 13.76 | -37.9777 | 26.53 | -12.1153 | 54.1621 | -10.6071 | 47.4377 | 15.69
14500 | 18.14 | 2.65 | 13.6 | -38.5042 | 26.41 | -11.7843 | 37.0825 | -10.8585 | 33.0203 | 15.48
15000 | 18.34 | 2.69 | 13.59 | -38.7238 | 26.43 | -12.4204 | 20.6484 | -12.2492 | 18.7739 | 15.35
15500 | 18.62 | 2.73 | 13.73 | -38.5776 | 26.52 | -14.1997 | 5.8228 | -14.0471 | 6.534 | 15.31
16000 | 18.84 | 2.77 | 13.59 | -38.3249 | 26.19 | -17.5332 | -4.5752 | -16.2995 | -6.9862 | 15.05
16500 | 18.98 | 2.91 | 13.65 | -38.4824 | 26.31 | -22.9742 | 1.9149 | -20.4101 | -24.9064 | 15.11
17000 | 19.05 | 2.92 | 13.55 | -38.0239 | 26.59 | -24.3768 | 52.7154 | -24.4546 | -29.0657 | 14.93
17500 | 19.05 | 2.99 | 13.31 | -36.5827 | 26.46 | -19.655 | 68.5624 | -22.0675 | -50.0931 | 14.87
18000 | 19.02 | 2.99 | 13.22 | -34.4971 | 26.19 | -16.8944 | 58.4154 | -21.331 | -98.9316 | 14.9
18500 | 19.05 | 3.05 | 13.05 | -33.5975 | 26.05 | -16.9075 | 39.7476 | -19.7798 | -126.0859 | 14.81
19000 | 19.17 | 3.07 | 12.71 | -32.6698 | 25.42 | -19.6969 | 9.1024 | -18.4152 | -139.1363 | 14.63
19500 | 19.27 | 3.07 | 12.45 | -31.9969 | 24.56 | -24.0028 | -60.6025 | -17.1345 | -136.0534 | 14.49
20000 | 19.27 | 3.14 | 12.44 | -31.4566 | 24.42 | -20.1104 | -138.8058 | -15.0593 | -129.4609 | 14.59
20500 | 19.23 | 3.35 | 12.34 | -30.9633 | 24.54 | -17.3729 | 179.1056 | -13.2362 | -127.5399 | 14.43
21000 | 19.27 | 3.47 | 12.23 | -30.4058 | 24.28 | -17.7535 | 147.5944 | -12.0622 | -129.2498 | 14.23
21500 | 19.27 | 3.52 | 12.12 | -29.9369 | 24.07 | -20.976 | 119.982 | -11.7001 | -134.3933 | 14.17
22000 | 19.4 | 3.58 | 12.09 | -29.2599 | 23.75 | -30.5231 | 94.5023 | -12.0535 | -143.5569 | 14.08
22500 | 19.56 | 3.74 | 11.95 | -28.4704 | 23.93 | -28.8139 | -122.3226 | -13.2698 | -157.4901 | 14.08
23000 | 19.67 | 3.98 | 11.67 | -27.8411 | 23.29 | -23.6393 | -141.7294 | -16.0516 | -177.6621 | 13.96
23500 | 19.72 | 4.18 | 11.45 | -27.3364 | 22.9 | -27.5139 | -115.517 | -22.5029 | 129.5991 | 13.81
24000 | 19.53 | 4.29 | 11.43 | -27.2201 | 22.63 | -19.0599 | -67.092 | -19.4449 | 10.1088 | 13.77
24500 | 19.08 | 4.37 | 11.49 | -27.1843 | 22.57 | -13.6279 | -76.3531 | -13.2384 | -34.4623 | 13.78
25000 | 18.76 | 4.48 | 11.18 | -26.5731 | 22.25 | -11.5556 | -90.9949 | -12.3697 | -71.5793 | 13.54
25500 | 18.91 | 4.79 | 10.61 | -26.0651 | 21.46 | -13.0093 | -106.2099 | -15.4788 | -108.3417 | 13.4
26000 | 19.2 | 5.36 | 9.73 | -25.4436 | 19.97 | -18.1026 | -83.5046 | -24.8484 | 149.2896 | 13.14
26500 | 18.85 | 5.94 | 9.65 | -25.7502 | 18.69 | -11.6125 | -47.9555 | -15.107 | 31.7081 | 13.04
27000 | 17.86 | 6.34 | 10.31 | -26.9114 | 19.11 | -7.5132 | -64.6723 | -12.608 | -13.2051 | 13.41
27500 | 17.05 | 6.67 | 10.2 | -28.059 | 18.66 | -6.5064 | -80.5752 | -14.4863 | -52.7218 | 13.33
28000 | 16.56 | 7.11 | 9.75 | -29.0197 | 18.13 | -6.7127 | -87.9778 | -21.7105 | -125.7377 | 13.1

## 85C
!ADL9005ACPZN
!
!TEST CONDITIONS: Vd = 5.0V; Id = 80mA; Temperature = 85degC
Freq | Gain | Noise Figure | OP1dB | RISO | OIP3 | S11m | S11a | S22m | S22a | OPSAT
(MHz) | (dB) | (dB) | (dBm) | (dB) | (dBm) | (dB20) | (deg) | (dB20) | (deg) | (dBm)
10 | 18.07 | 9.79 | 11.24 | -37.317 | 22.4 | -11.044 | -30.699 | -14.85 | -149.055 | 13.6
20 | 17.37 | 6.98 | 11.39 | -36.5124 | 22.74 | -11.7606 | -33.6541 | -14.518 | -152.437 | 13.81
30 | 17.05 | 5.22 | 11.61 | -35.776 | 23.1 | -12.5416 | -36.6093 | -14.1983 | -155.8191 | 14.05
40 | 16.91 | 4.56 | 11.81 | -35.0972 | 23.42 | -13.3999 | -39.5644 | -13.8899 | -159.2011 | 14.3
50 | 16.9 | 4.22 | 11.98 | -34.4677 | 23.72 | -14.3524 | -42.5196 | -13.5921 | -162.5832 | 14.5
60 | 16.89 | 4.05 | 12.12 | -33.8807 | 23.86 | -15.4223 | -45.4747 | -13.3042 | -165.9652 | 14.66
70 | 16.87 | 3.91 | 12.22 | -33.3308 | 24.01 | -16.6428 | -48.4298 | -13.0255 | -169.3473 | 14.81
80 | 16.87 | 3.77 | 12.33 | -32.8137 | 24.01 | -18.0633 | -51.385 | -12.7555 | -172.7293 | 14.91
90 | 16.87 | 3.78 | 12.33 | -32.3257 | 24.01 | -19.7624 | -54.3401 | -12.4936 | -176.1114 | 14.97
100 | 16.9 | 3.87 | 12.35 | -31.8636 | 23.95 | -21.8767 | -57.2952 | -12.2394 | -179.4934 | 14.97
110 | 16.9 | 3.94 | 12.3 | -31.4259 | 24.01 | -24.6697 | -60.2426 | -11.993 | 177.1312 | 14.96
120 | 16.9 | 3.91 | 12.21 | -31.4006 | 24.12 | -24.971 | -60.0728 | -12.0048 | 176.4065 | 14.89
130 | 16.91 | 3.78 | 12.17 | -31.3753 | 24.24 | -25.283 | -59.9031 | -12.0165 | 175.6818 | 14.8
140 | 16.91 | 3.57 | 12.05 | -31.3502 | 24.41 | -25.6067 | -59.7333 | -12.0283 | 174.9571 | 14.74
150 | 16.91 | 3.45 | 12.05 | -31.325 | 24.55 | -25.9429 | -59.5636 | -12.04 | 174.2325 | 14.73
160 | 16.91 | 3.54 | 12.05 | -31.3 | 24.63 | -26.2927 | -59.3939 | -12.0518 | 173.5078 | 14.73
170 | 16.91 | 3.67 | 12.12 | -31.275 | 24.69 | -26.6571 | -59.2241 | -12.0637 | 172.7831 | 14.79
180 | 16.93 | 3.8 | 12.25 | -31.2501 | 24.69 | -27.0375 | -59.0544 | -12.0755 | 172.0584 | 14.91
190 | 16.91 | 3.83 | 12.41 | -31.2253 | 24.62 | -27.4354 | -58.8846 | -12.0873 | 171.3337 | 15.05
200 | 16.88 | 3.91 | 12.53 | -31.2006 | 24.55 | -27.8523 | -58.7149 | -12.0992 | 170.6091 | 15.17
500 | 17.06 | 3.52 | 12.86 | -31.0227 | 24.76 | -31.1357 | -64.035 | -12.6023 | 155.2339 | 15.54
1000 | 17.23 | 3.52 | 12.97 | -30.8214 | 25.2 | -31.609 | -59.7846 | -13.4009 | 140.1213 | 15.59
1500 | 17.05 | 3.47 | 12.8 | -30.716 | 25.07 | -27.8436 | -74.1518 | -13.1233 | 121.5823 | 15.32
2000 | 17.02 | 3.38 | 12.54 | -30.3019 | 24.95 | -26.0882 | -95.1157 | -13.5218 | 100.5411 | 15.11
2500 | 17.06 | 3.34 | 12.63 | -29.7897 | 24.75 | -24.2252 | -116.0651 | -14.6453 | 78.5704 | 15.23
3000 | 17.13 | 3.31 | 12.55 | -29.3912 | 24.96 | -22.4129 | -138.2668 | -16.7107 | 51.9367 | 15.11
3500 | 17.2 | 3.18 | 12.61 | -28.9562 | 25.09 | -21.0524 | -163.5999 | -19.3915 | 14.8661 | 15.23
4000 | 17.16 | 2.98 | 12.36 | -28.7962 | 25.09 | -20.5304 | 169.0128 | -20.6192 | -37.3622 | 14.96
4500 | 17.17 | 2.85 | 12.45 | -28.8843 | 25.16 | -21.0185 | 137.1203 | -19.1742 | -85.3723 | 15.05
5000 | 17.1 | 2.84 | 12.39 | -29.2043 | 25.24 | -22.7511 | 103.1676 | -16.9289 | -120.0535 | 14.99
5500 | 17.02 | 2.74 | 12.39 | -29.6523 | 25.54 | -26.409 | 58.4483 | -15.2082 | -143.7492 | 14.99
6000 | 16.95 | 2.62 | 12.32 | -30.0858 | 25.57 | -30.6233 | -20.5514 | -13.952 | -161.5431 | 14.81
6500 | 16.91 | 2.58 | 12.28 | -30.7146 | 25.57 | -27.2885 | -109.059 | -13.3398 | 179.4251 | 14.74
7000 | 16.83 | 2.56 | 12.34 | -31.4569 | 25.57 | -21.9881 | -154.1289 | -13.6765 | 163.6399 | 14.81
7500 | 16.84 | 2.54 | 12.28 | -32.16 | 25.57 | -18.4589 | 174.362 | -14.2966 | 148.9764 | 14.66
8000 | 16.8 | 2.51 | 12.14 | -32.6596 | 25.55 | -16.2124 | 149.1557 | -15.3016 | 133.9428 | 14.53
8500 | 16.84 | 2.54 | 12.28 | -33.0718 | 25.42 | -14.8207 | 126.1532 | -16.5602 | 120.2306 | 14.68
9000 | 16.86 | 2.62 | 12.23 | -33.5478 | 25.23 | -14.157 | 102.2102 | -17.4572 | 107.8621 | 14.63
9500 | 16.94 | 2.66 | 12.17 | -33.7781 | 25.09 | -13.7788 | 78.171 | -17.4658 | 100.2954 | 14.56
10000 | 16.98 | 2.72 | 12.21 | -34.1063 | 25.23 | -13.8677 | 54.2468 | -16.955 | 94.2195 | 14.58
10500 | 17.05 | 2.82 | 12.17 | -34.394 | 25.44 | -14.6836 | 31.0458 | -16.0407 | 88.483 | 14.56
11000 | 17.06 | 2.91 | 12.12 | -34.8435 | 25.52 | -16.9344 | 9.0145 | -15.0179 | 82.4837 | 14.5
11500 | 17.13 | 2.94 | 12.01 | -35.1732 | 25.09 | -21.9297 | -6.7713 | -13.7876 | 76.6203 | 14.42
12000 | 17.09 | 2.97 | 12.04 | -35.4807 | 25.09 | -32.806 | 31.8893 | -12.4009 | 70.9872 | 14.44
12500 | 17.05 | 3.09 | 12.02 | -36.3283 | 24.92 | -22.171 | 94.9103 | -11.3933 | 64.2652 | 14.51
13000 | 17.02 | 3.19 | 12.01 | -37.1864 | 24.82 | -16.5022 | 81.6389 | -11.0078 | 58.8277 | 14.39
13500 | 16.98 | 3.28 | 11.9 | -37.5208 | 24.99 | -13.6231 | 67.0484 | -10.8584 | 52.0922 | 14.14
14000 | 17.02 | 3.29 | 11.94 | -39.2692 | 24.98 | -12.1332 | 48.6797 | -10.692 | 43.8575 | 14.28
14500 | 17.16 | 3.27 | 11.74 | -39.9235 | 24.75 | -12.0651 | 32.9758 | -11.0351 | 29.5495 | 14.02
15000 | 17.35 | 3.31 | 11.73 | -40.2087 | 24.61 | -12.93 | 17.466 | -12.4147 | 16.4316 | 13.96
15500 | 17.6 | 3.38 | 11.84 | -40.0905 | 24.55 | -14.8474 | 4.432 | -14.309 | 4.5734 | 13.91
16000 | 17.82 | 3.44 | 11.76 | -39.3653 | 24.62 | -18.2687 | -1.7443 | -16.7986 | -9.9731 | 13.62
16500 | 17.89 | 3.56 | 11.84 | -39.5145 | 24.59 | -22.7818 | 14.2064 | -20.7985 | -29.2191 | 13.68
17000 | 17.93 | 3.6 | 11.66 | -39.1889 | 24.82 | -22.2227 | 52.5904 | -24.3692 | -40.2262 | 13.48
17500 | 17.89 | 3.64 | 11.46 | -37.1812 | 24.61 | -18.9148 | 61.328 | -22.2696 | -64.0365 | 13.41
18000 | 17.89 | 3.66 | 11.34 | -35.338 | 24.55 | -17.1529 | 50.1727 | -21.7628 | -106.21 | 13.44
18500 | 17.89 | 3.73 | 11.17 | -34.2191 | 24.22 | -17.7531 | 31.3391 | -19.9824 | -129.2004 | 13.35
19000 | 17.96 | 3.76 | 10.82 | -33.3727 | 23.87 | -21.2846 | -0.24985 | -18.156 | -138.6246 | 13.1
19500 | 18.04 | 3.78 | 10.59 | -32.6489 | 23.39 | -25.7964 | -79.3128 | -16.4055 | -135.5872 | 13.04
20000 | 17.96 | 3.89 | 10.67 | -32.2523 | 22.65 | -20.6664 | -151.5125 | -14.361 | -131.7873 | 13.14
20500 | 17.89 | 4.07 | 10.58 | -31.7449 | 22.58 | -18.2445 | 172.9993 | -13.0056 | -131.6596 | 12.98
21000 | 17.89 | 4.23 | 10.48 | -31.1295 | 22.64 | -19.3681 | 148.5087 | -12.2641 | -133.1869 | 12.87
21500 | 17.93 | 4.31 | 10.37 | -30.7192 | 22.44 | -23.6866 | 130.4155 | -12.2513 | -137.7074 | 12.77
22000 | 17.99 | 4.41 | 10.25 | -30.1612 | 22.14 | -34.873 | 148.5892 | -12.9083 | -145.51 | 12.66
22500 | 18.11 | 4.61 | 10.07 | -29.449 | 21.88 | -27.7034 | -129.7681 | -14.5962 | -157.9562 | 12.62
23000 | 18.14 | 4.8 | 9.9 | -28.8114 | 21.96 | -24.6801 | -131.5265 | -18.2591 | -175.0873 | 12.5
23500 | 18.12 | 5 | 9.71 | -28.3306 | 21.51 | -23.8444 | -98.6323 | -29.7649 | 125.3846 | 12.38
24000 | 17.85 | 5.14 | 9.69 | -28.2062 | 21.17 | -17.5402 | -80.7798 | -19.865 | -11.4412 | 12.41
24500 | 17.43 | 5.26 | 9.67 | -28.1499 | 20.66 | -13.8043 | -86.5304 | -13.9567 | -43.5196 | 12.32
25000 | 17.2 | 5.39 | 9.35 | -27.4914 | 20.76 | -12.482 | -95.9545 | -13.8414 | -73.9744 | 12.11
25500 | 17.24 | 5.7 | 8.92 | -27.0835 | 20.14 | -14.0303 | -100.0036 | -17.8766 | -99.3136 | 11.95
26000 | 17.22 | 6.22 | 8.46 | -26.9039 | 19.42 | -15.2131 | -74.463 | -39.3899 | -9.2026 | 11.75
26500 | 16.74 | 6.71 | 8.4 | -27.2546 | 18.55 | -10.9815 | -61.4788 | -17.7583 | 7.369 | 11.71
27000 | 15.98 | 7.12 | 8.77 | -27.9505 | 17.59 | -8.1632 | -72.072 | -15.3081 | -22.8678 | 11.9
27500 | 15.33 | 7.5 | 8.75 | -29.361 | 17.51 | -7.2134 | -82.4059 | -17.9133 | -57.5262 | 11.77
28000 | 14.67 | 8.02 | 8.39 | -30.3925 | 16.91 | -7.051 | -87.4721 | -26.8592 | -147.5912 | 11.59

## -40C
!ADL9005ACPZN
!
!TEST CONDITIONS: Vd = 5.0V; Id = 80mA; Temperature = -40degC
Freq | Gain | Noise Figure | OP1dB | RISO | OIP3 | S11m | S11a | S22m | S22a | OPSAT
(MHz) | (dB) | (dB) | (dBm) | (dB) | (dBm) | (dB20) | (deg) | (dB20) | (deg) | (dBm)
10 | 19.57 | 9.94 | 13.22 | -37.15 | 18.6 | -12.199 | -40.474 | -13.056 | -154.547 | 14.55
20 | 18.79 | 7.17 | 12.94 | -36.3954 | 18.42 | -12.9145 | -50.1436 | -12.8345 | -157.5288 | 15.07
30 | 18.44 | 5.35 | 12.67 | -35.7011 | 18.34 | -13.6943 | -59.8132 | -12.6185 | -160.5107 | 15.67
40 | 18.27 | 4.9 | 12.46 | -35.0582 | 18.35 | -14.551 | -69.4829 | -12.4078 | -163.4925 | 16.22
50 | 18.22 | 4.66 | 12.36 | -34.4597 | 18.35 | -15.5016 | -79.1525 | -12.2021 | -166.4744 | 16.68
60 | 18.18 | 4.62 | 12.42 | -33.8997 | 18.41 | -16.5692 | -88.8221 | -12.0011 | -169.4562 | 17.05
70 | 18.16 | 4.57 | 12.62 | -33.3737 | 18.61 | -17.7866 | -98.4917 | -11.8047 | -172.4381 | 17.27
80 | 18.15 | 4.37 | 12.93 | -32.8777 | 18.82 | -19.2029 | -108.1613 | -11.6126 | -175.4199 | 17.42
90 | 18.15 | 4.31 | 13.27 | -32.4085 | 19.1 | -20.896 | -117.8309 | -11.4246 | -178.4018 | 17.48
100 | 18.15 | 4.24 | 13.64 | -31.9634 | 19.33 | -23.001 | -127.5006 | -11.2407 | 178.6164 | 17.48
110 | 18.15 | 4.2 | 13.89 | -31.541 | 19.49 | -25.7778 | -137.1555 | -11.0611 | 175.6403 | 17.41
120 | 18.11 | 4.3 | 13.98 | -31.5371 | 19.67 | -26.121 | -140.9645 | -11.0876 | 174.9627 | 17.32
130 | 18.11 | 4.24 | 14.02 | -31.5332 | 19.92 | -26.4783 | -144.7734 | -11.1142 | 174.2852 | 17.22
140 | 18.11 | 4.17 | 13.99 | -31.5293 | 19.97 | -26.8508 | -148.5824 | -11.1409 | 173.6076 | 17.12
150 | 18.07 | 3.99 | 13.96 | -31.5254 | 20.12 | -27.2401 | -152.3913 | -11.1677 | 172.93 | 17.09
160 | 18.07 | 3.95 | 13.99 | -31.5215 | 20.19 | -27.6477 | -156.2003 | -11.1946 | 172.2525 | 17.09
170 | 18.04 | 3.96 | 14.13 | -31.5176 | 20.41 | -28.0753 | -160.0092 | -11.2215 | 171.5749 | 17.19
180 | 18.07 | 3.96 | 14.34 | -31.5137 | 20.59 | -28.5251 | -163.8182 | -11.2485 | 170.8973 | 17.28
190 | 18.04 | 3.94 | 14.56 | -31.5098 | 20.85 | -28.9995 | -167.6271 | -11.2757 | 170.2198 | 17.46
200 | 18.04 | 3.91 | 14.8 | -31.5059 | 21.04 | -29.5012 | -171.4361 | -11.3029 | 169.5422 | 17.58
500 | 17.92 | 3.19 | 15.65 | -31.1336 | 25.72 | -34.4425 | 133.9091 | -11.9237 | 153.7937 | 18.03
1000 | 17.96 | 2.77 | 15.98 | -30.9339 | 30.1 | -34.818 | 95.9498 | -12.6644 | 139.4617 | 18.08
1500 | 17.82 | 2.68 | 15.91 | -30.7133 | 30.27 | -35.2529 | 30.7005 | -12.3823 | 122.1825 | 17.92
2000 | 17.8 | 2.64 | 15.69 | -30.2851 | 29.59 | -32.9067 | -20.8889 | -12.7323 | 101.7849 | 17.64
2500 | 17.85 | 2.59 | 15.74 | -29.6622 | 30.77 | -30.2315 | -50.6289 | -13.6483 | 78.9402 | 17.75
3000 | 17.93 | 2.47 | 15.81 | -29.1178 | 31.71 | -27.1939 | -72.7503 | -15.2425 | 52.7742 | 17.69
3500 | 18.04 | 2.33 | 15.88 | -28.7537 | 31.3 | -24.642 | -92.9532 | -17.2348 | 20.706 | 17.81
4000 | 18.04 | 2.12 | 15.75 | -28.4777 | 30.66 | -23.2433 | -113.4566 | -19.0551 | -23.6177 | 17.51
4500 | 18.05 | 2.03 | 15.72 | -28.4562 | 29.58 | -22.3274 | -136.4375 | -18.9649 | -72.8656 | 17.63
5000 | 18.04 | 2.02 | 15.78 | -28.6906 | 28.81 | -21.522 | -161.7447 | -17.0916 | -111.9524 | 17.54
5500 | 18 | 1.95 | 15.94 | -29.0803 | 28.53 | -20.8109 | 172.0795 | -15.4229 | -137.1061 | 17.57
6000 | 17.91 | 1.8 | 15.84 | -29.5519 | 28.46 | -20.5519 | 146.4611 | -14.3525 | -156.5744 | 17.38
6500 | 17.89 | 1.73 | 15.83 | -30.0852 | 28.69 | -21.2482 | 121.8627 | -13.6617 | -178.7878 | 17.32
7000 | 17.89 | 1.76 | 15.94 | -30.7628 | 30 | -23.0981 | 94.3099 | -13.8576 | 163.2676 | 17.38
7500 | 17.89 | 1.69 | 15.84 | -31.4435 | 31.88 | -26.0302 | 56.7418 | -14.1316 | 149.4107 | 17.25
8000 | 17.89 | 1.67 | 15.72 | -31.7646 | 37.26 | -28.0661 | 4.2139 | -15.0871 | 132.8558 | 17.11
8500 | 17.9 | 1.69 | 15.77 | -32.3652 | 41.39 | -28.3212 | -48.7993 | -17.3161 | 117.3441 | 17.27
9000 | 18 | 1.75 | 15.72 | -32.7841 | 34.42 | -27.6096 | -98.363 | -18.4269 | 101.8749 | 17.21
9500 | 18.11 | 1.77 | 15.67 | -32.9059 | 33.35 | -24.3325 | -145.0303 | -18.3734 | 92.4028 | 17.2
10000 | 18.18 | 1.79 | 15.72 | -33.0405 | 32.02 | -20.5159 | -175.8194 | -17.586 | 88.3026 | 17.18
10500 | 18.22 | 1.87 | 15.69 | -33.4053 | 31.05 | -17.6638 | 163.3058 | -16.7164 | 85.674 | 17.2
11000 | 18.37 | 1.96 | 15.67 | -33.5397 | 29.54 | -15.9206 | 146.9083 | -16.2872 | 83.0662 | 17.14
11500 | 18.44 | 1.96 | 15.64 | -33.691 | 29.89 | -15.0596 | 131.5029 | -15.4891 | 77.8239 | 17.02
12000 | 18.54 | 1.94 | 15.61 | -33.8571 | 30.64 | -14.8213 | 113.5968 | -13.7748 | 70.7873 | 17.08
12500 | 18.47 | 2.02 | 15.72 | -34.5211 | 31.57 | -14.5842 | 93.7596 | -12.1106 | 63.3904 | 17.14
13000 | 18.47 | 2.14 | 15.72 | -35.2428 | 31.69 | -13.9823 | 72.3297 | -11.224 | 58.7769 | 17.14
13500 | 18.44 | 2.2 | 15.67 | -35.6088 | 33.84 | -13.3897 | 52.9382 | -10.6915 | 54.3921 | 16.87
14000 | 18.44 | 2.18 | 15.63 | -37.3561 | 35.45 | -13.2359 | 35.2043 | -10.5902 | 46.2392 | 17.03
14500 | 18.58 | 2.15 | 15.56 | -37.8558 | 34.9 | -13.8675 | 18.9019 | -10.7086 | 30.1003 | 16.78
15000 | 18.78 | 2.13 | 15.53 | -38.2383 | 35.51 | -15.6622 | 3.0683 | -11.8543 | 12.6087 | 16.66
15500 | 19.07 | 2.16 | 15.67 | -38.39 | 41.67 | -18.7542 | -15.7215 | -13.3709 | -0.20626 | 16.52
16000 | 19.38 | 2.14 | 15.45 | -38.2069 | 41.03 | -24.1442 | -44.8534 | -15.4805 | -13.4411 | 16.35
16500 | 19.52 | 2.27 | 15.48 | -38.6309 | 35.62 | -32.5284 | -125.1836 | -19.4668 | -33.8365 | 16.39
17000 | 19.64 | 2.3 | 15.35 | -38.2203 | 32.37 | -25.054 | 138.675 | -24.869 | -43.5794 | 16.12
17500 | 19.71 | 2.34 | 15.17 | -36.6559 | 33.41 | -19.1433 | 106.0962 | -22.1777 | -47.1419 | 16.08
18000 | 19.63 | 2.44 | 15.09 | -34.7051 | 31.82 | -15.5295 | 84.4833 | -20.2451 | -93.3873 | 16.15
18500 | 19.74 | 2.4 | 14.96 | -33.7256 | 32.85 | -12.7496 | 69.9283 | -19.9141 | -121.0521 | 16.08
19000 | 19.86 | 2.4 | 14.64 | -32.7244 | 31.47 | -11.3375 | 53.1102 | -18.927 | -142.7829 | 16.01
19500 | 19.96 | 2.38 | 14.36 | -32.0952 | 30.13 | -10.7954 | 41.0383 | -17.7697 | -149.7073 | 15.84
20000 | 20.07 | 2.42 | 14.27 | -31.3994 | 28.33 | -10.7888 | 28.6016 | -16.0682 | -142.513 | 15.9
20500 | 20.11 | 2.54 | 14.05 | -30.7744 | 27.93 | -11.5283 | 14.7974 | -14.084 | -134.018 | 15.69
21000 | 20.15 | 2.66 | 13.84 | -30.3134 | 27.48 | -12.8024 | 0.78769 | -12.1191 | -131.9363 | 15.45
21500 | 20.18 | 2.71 | 13.75 | -30.0589 | 27.48 | -14.5541 | -13.0577 | -11.4245 | -137.8712 | 15.38
22000 | 20.29 | 2.73 | 13.81 | -29.1791 | 27.08 | -17.3464 | -24.8599 | -11.6873 | -149.1885 | 15.35
22500 | 20.5 | 2.88 | 13.76 | -28.2418 | 27.39 | -21.9086 | -28.9253 | -12.3653 | -163.8693 | 15.35
23000 | 20.69 | 3.08 | 13.52 | -27.5073 | 26.8 | -30.503 | 10.7875 | -13.9286 | 174.0592 | 15.23
23500 | 20.84 | 3.35 | 13.24 | -26.605 | 26.03 | -24.1585 | 76.8911 | -16.3948 | 128.8036 | 15.08
24000 | 20.8 | 3.48 | 13.05 | -26.3976 | 25.36 | -18.7395 | 80.9007 | -16.6843 | 40.4773 | 14.99
24500 | 20.46 | 3.55 | 12.94 | -26.3618 | 25.28 | -16.5621 | 68.183 | -12.1936 | -20.828 | 14.94
25000 | 19.97 | 3.55 | 12.76 | -26.0387 | 24.83 | -16.4166 | 53.3823 | -10.6214 | -67.6858 | 14.75
25500 | 20.08 | 3.61 | 12.58 | -25.4157 | 24.4 | -17.3011 | 31.9914 | -12.0582 | -109.5907 | 14.77
26000 | 20.53 | 4.11 | 11.68 | -24.4566 | 22.77 | -19.0674 | -3.6709 | -14.9336 | -170.5515 | 14.53
26500 | 20.98 | 4.64 | 10.52 | -23.7033 | 20.22 | -20.4925 | -50.5795 | -13.4904 | 80.1999 | 14.02
27000 | 20.33 | 5.19 | 10.93 | -24.2818 | 19.82 | -19.893 | -100.075 | -10.1539 | 5.6789 | 14.46
27500 | 19.29 | 5.69 | 11.22 | -25.5557 | 19.79 | -18.2701 | -145.8453 | -10.4346 | -43.8515 | 14.54
28000 | 18.72 | 6.1 | 11.12 | -26.529 | 20.31 | -16.7166 | 176.2394 | -14.6907 | -108.9934 | 14.46