## 25C
!ADPA7006
!
!TEST CONDITIONS: Vd = 5.0V; Id = 800mA; Temperature = 25degC
Freq | Gain | Noise Figure | OP1dB | RISO | OIP3 | S11m | S11a | S22m | S22a | OPSAT
(MHz) | (dB) | (dB) | (dBm) | (dB) | (dBm) | (dB20) | (deg) | (dB20) | (deg) | (dBm)
18000 | 20.45 | 11.79 | 24.77 | -58.921 | 33.71 | -12.18 | -11.87 | -15.056 | 30.84 | 25.95
18125 | 20.56 | 11.67 | 24.87 | -58.48 | 33.83 | -12.652 | -26.295 | -15.828 | 16.211 | 26.05
18250 | 20.67 | 11.45 | 24.93 | -57.647 | 33.93 | -12.597 | -42.697 | -15.726 | 3.308 | 26.14
18375 | 20.88 | 11.17 | 25.03 | -57.885 | 34 | -13.084 | -61.756 | -16.032 | -11.972 | 26.21
18500 | 21.07 | 10.95 | 25.1 | -57.448 | 34.15 | -13.315 | -79.272 | -15.884 | -26.906 | 26.28
18625 | 21.23 | 10.81 | 25.22 | -57.022 | 34.25 | -13.616 | -97.204 | -16.048 | -41.627 | 26.39
18750 | 21.35 | 10.63 | 25.32 | -56.648 | 34.36 | -13.435 | -115.318 | -15.666 | -56.651 | 26.47
18875 | 21.51 | 10.46 | 25.4 | -56.503 | 34.39 | -13.441 | -133.066 | -15.618 | -71.144 | 26.52
19000 | 21.68 | 10.3 | 25.5 | -56.282 | 34.49 | -13.202 | -151.102 | -15.037 | -86.227 | 26.63
19125 | 21.85 | 10.21 | 25.59 | -56.992 | 34.53 | -13.047 | -167.931 | -14.787 | -101.051 | 26.71
19250 | 21.98 | 10.09 | 25.65 | -56.702 | 34.56 | -12.813 | 176.152 | -14.158 | -116.67 | 26.78
19375 | 22.09 | 9.95 | 25.76 | -57.856 | 34.6 | -12.611 | 161.816 | -13.903 | -132.589 | 26.87
19500 | 22.11 | 9.89 | 25.83 | -58.705 | 34.64 | -12.085 | 148.409 | -13.545 | -149.231 | 26.95
19625 | 22.1 | 9.89 | 25.91 | -65.873 | 34.68 | -11.529 | 134.09 | -14.024 | -164.451 | 27.03
19750 | 22.02 | 9.89 | 25.99 | -71.017 | 34.72 | -10.991 | 119.686 | -13.918 | -175.554 | 27.09
19875 | 21.97 | 9.88 | 26.07 | -69.552 | 34.75 | -10.6 | 105.055 | -13.951 | 172.055 | 27.16
20000 | 22.02 | 9.8 | 26.14 | -72.557 | 34.82 | -10.354 | 90.536 | -13.493 | 160.218 | 27.23
20125 | 22.12 | 9.68 | 26.2 | -82.711 | 34.85 | -10.217 | 76.323 | -13.543 | 144.663 | 27.27
20250 | 22.23 | 9.45 | 26.26 | -74.476 | 34.91 | -10.102 | 63.808 | -13.36 | 132.476 | 27.33
20375 | 22.34 | 9.19 | 26.31 | -78.161 | 34.96 | -9.996 | 50.094 | -13.702 | 117.34 | 27.37
20500 | 22.42 | 8.95 | 26.35 | -70.156 | 35 | -9.844 | 37.319 | -13.526 | 106.412 | 27.39
20625 | 22.47 | 8.79 | 26.38 | -72.08 | 35.01 | -9.933 | 23.653 | -13.887 | 90.351 | 27.44
20750 | 22.63 | 8.63 | 26.42 | -67.633 | 35.01 | -9.993 | 11.01 | -13.827 | 79.123 | 27.46
20875 | 22.79 | 8.5 | 26.47 | -67.208 | 35.01 | -10.273 | -1.444 | -14.237 | 63.151 | 27.49
21000 | 22.94 | 8.38 | 26.5 | -67.421 | 35.06 | -10.423 | -13.58 | -14.333 | 51.601 | 27.5
21125 | 23.11 | 8.33 | 26.53 | -68.675 | 35.12 | -10.576 | -25.555 | -14.668 | 36.067 | 27.55
21250 | 23.23 | 8.29 | 26.58 | -67.386 | 35.18 | -10.793 | -36.96 | -14.462 | 23.657 | 27.54
21375 | 23.36 | 8.21 | 26.61 | -73.36 | 35.2 | -11.053 | -48.768 | -14.858 | 8.118 | 27.6
21500 | 23.49 | 8.15 | 26.67 | -71.75 | 35.2 | -11.234 | -59.914 | -14.731 | -5.118 | 27.6
21625 | 23.59 | 8.09 | 26.71 | -70.891 | 35.21 | -11.553 | -71.646 | -15.377 | -20.41 | 27.65
21750 | 23.75 | 8 | 26.75 | -80.149 | 35.29 | -11.851 | -82.136 | -15.288 | -33.546 | 27.7
21875 | 23.88 | 7.87 | 26.82 | -75.033 | 35.38 | -11.976 | -93.189 | -16.094 | -47.911 | 27.73
22000 | 24.04 | 7.67 | 26.93 | -74.724 | 35.38 | -12.121 | -104.673 | -15.748 | -59.133 | 27.79
22125 | 24.23 | 7.54 | 27 | -67.469 | 35.45 | -12.675 | -118.701 | -16.725 | -71.836 | 27.85
22250 | 24.5 | 7.37 | 27.12 | -70.106 | 35.58 | -13.637 | -129.28 | -16.31 | -79.714 | 27.93
22375 | 24.77 | 7.17 | 27.24 | -66.815 | 35.69 | -14.637 | -137.608 | -16.946 | -91.254 | 27.99
22500 | 25.01 | 7.04 | 27.36 | -65.866 | 35.76 | -15.246 | -142.343 | -15.95 | -99.46 | 28.06
22625 | 25.22 | 6.98 | 27.47 | -63.423 | 35.91 | -15.804 | -146.798 | -16.276 | -113.004 | 28.12
22750 | 25.3 | 6.95 | 27.6 | -61.761 | 36.02 | -15.455 | -147.701 | -15.208 | -124.329 | 28.24
22875 | 25.23 | 7 | 27.74 | -59.967 | 36.12 | -14.839 | -153.121 | -16.119 | -142.127 | 28.32
23000 | 25.16 | 7.05 | 27.88 | -60.549 | 36.26 | -13.76 | -161.331 | -16.07 | -152.578 | 28.43
23125 | 25.1 | 7.14 | 27.98 | -58.208 | 36.38 | -13.168 | -171.898 | -17.572 | -166.322 | 28.51
23250 | 25.05 | 7.2 | 28.11 | -57.595 | 36.48 | -12.541 | 175.867 | -17.268 | -170.405 | 28.63
23375 | 25.03 | 7.18 | 28.25 | -56.556 | 36.61 | -12.448 | 163.798 | -18.174 | 179.827 | 28.74
23500 | 25.02 | 7.17 | 28.36 | -56.327 | 36.71 | -12.162 | 152.587 | -17.301 | 174.927 | 28.79
23625 | 25.04 | 7.13 | 28.48 | -55.832 | 36.85 | -11.924 | 141.688 | -17.504 | 163.07 | 28.91
23750 | 25.08 | 7.08 | 28.54 | -56.547 | 36.9 | -11.524 | 128.596 | -16.308 | 150.316 | 28.97
23875 | 25.05 | 6.98 | 28.66 | -57.198 | 37.03 | -11.417 | 115.572 | -17.533 | 132.016 | 29.07
24000 | 24.91 | 6.86 | 28.71 | -57.957 | 37.09 | -11.388 | 102.049 | -17.527 | 120.335 | 29.15
24125 | 24.72 | 6.78 | 28.78 | -61.758 | 37.14 | -11.404 | 89.237 | -19.325 | 108.371 | 29.2
24250 | 24.34 | 6.69 | 28.81 | -69.146 | 37.17 | -11.26 | 75.679 | -19.183 | 100.592 | 29.29
24375 | 24.06 | 6.56 | 28.83 | -67.734 | 37.26 | -11.109 | 60.366 | -20.739 | 93.76 | 29.36
24500 | 23.76 | 6.5 | 28.85 | -68.942 | 37.37 | -11.097 | 43.601 | -19.715 | 82.18 | 29.41
24625 | 23.55 | 6.49 | 28.88 | -67.935 | 37.47 | -11.371 | 26.398 | -21.453 | 76.019 | 29.49
24750 | 23.56 | 6.47 | 28.88 | -75.343 | 37.54 | -11.86 | 11.065 | -19.931 | 63.272 | 29.56
24875 | 23.72 | 6.43 | 28.88 | -73.4 | 37.47 | -12.281 | -4.075 | -21.459 | 62.418 | 29.62
25000 | 23.88 | 6.36 | 28.88 | -68.486 | 37.52 | -12.358 | -17.085 | -19.066 | 46.576 | 29.68
25125 | 23.91 | 6.3 | 28.89 | -64.618 | 37.52 | -12.404 | -32.474 | -19.382 | 41.29 | 29.74
25250 | 23.87 | 6.23 | 28.86 | -62.013 | 37.52 | -12.107 | -47.857 | -17.094 | 17.411 | 29.79
25375 | 23.89 | 6.21 | 28.86 | -61.747 | 37.52 | -11.883 | -64.252 | -18.541 | 0.02 | 29.85
25500 | 23.95 | 6.19 | 28.83 | -60.929 | 37.57 | -11.628 | -80.472 | -17.479 | -19.883 | 29.94
25625 | 23.87 | 6.23 | 28.84 | -61.433 | 37.62 | -11.358 | -97.532 | -19.316 | -31.688 | 29.95
25750 | 23.72 | 6.21 | 28.86 | -60.417 | 37.62 | -11.081 | -113.265 | -18.423 | -47.878 | 30.01
25875 | 23.56 | 6.17 | 28.88 | -59.28 | 37.62 | -10.883 | -129.863 | -19.569 | -58.752 | 30.04
26000 | 23.42 | 6.15 | 28.89 | -58.405 | 37.66 | -10.703 | -144.879 | -18.691 | -74.27 | 30.09
26125 | 23.34 | 6.18 | 28.92 | -59.083 | 37.71 | -10.588 | -160.384 | -19.862 | -83.515 | 30.12
26250 | 23.34 | 6.19 | 28.94 | -58.641 | 37.71 | -10.484 | -174.793 | -19.75 | -98.08 | 30.16
26375 | 23.29 | 6.19 | 28.99 | -59.336 | 37.71 | -10.474 | 170.948 | -20.772 | -100.459 | 30.2
26500 | 23.18 | 6.15 | 29.02 | -63.025 | 37.75 | -10.412 | 157.325 | -20.048 | -109.115 | 30.22
26625 | 23.08 | 6.12 | 29.05 | -57.769 | 37.76 | -10.375 | 143.194 | -19.66 | -110.331 | 30.27
26750 | 22.97 | 6.07 | 29.1 | -59.16 | 37.81 | -10.525 | 129.321 | -18.351 | -121.994 | 30.28
26875 | 22.86 | 5.97 | 29.15 | -65.156 | 37.81 | -10.706 | 115.1 | -17.263 | -128.518 | 30.3
27000 | 22.82 | 5.89 | 29.18 | -61 | 37.84 | -11.1 | 101.736 | -16.208 | -143.015 | 30.33
27125 | 22.75 | 5.82 | 29.21 | -58.852 | 37.9 | -11.552 | 87.938 | -15.419 | -153.809 | 30.34
27250 | 22.69 | 5.77 | 29.27 | -55.707 | 37.9 | -12.024 | 75.321 | -14.641 | -169.302 | 30.37
27375 | 22.58 | 5.74 | 29.32 | -59.521 | 37.9 | -12.605 | 62.382 | -14.479 | 176.775 | 30.39
27500 | 22.54 | 5.74 | 29.36 | -56.143 | 37.9 | -13.151 | 48.931 | -14.11 | 161.832 | 30.39
27625 | 22.55 | 5.74 | 29.37 | -58.31 | 37.95 | -13.584 | 37.098 | -14.594 | 149.871 | 30.44
27750 | 22.55 | 5.76 | 29.42 | -59.668 | 37.95 | -13.898 | 24.582 | -14.163 | 137.48 | 30.44
27875 | 22.6 | 5.74 | 29.45 | -58.133 | 37.95 | -14.06 | 10.193 | -14.815 | 127.221 | 30.44
28000 | 22.68 | 5.74 | 29.47 | -60.298 | 37.95 | -14.017 | -5.589 | -14.375 | 116.331 | 30.47
28125 | 22.77 | 5.7 | 29.5 | -58.436 | 37.95 | -13.743 | -23 | -14.697 | 106.804 | 30.44
28250 | 22.84 | 5.68 | 29.53 | -58.373 | 37.95 | -13.778 | -40.502 | -13.792 | 95.802 | 30.47
28375 | 22.96 | 5.65 | 29.57 | -58.28 | 37.95 | -13.615 | -57.256 | -14.013 | 82.228 | 30.5
28500 | 23.04 | 5.69 | 29.58 | -58.381 | 37.95 | -13.394 | -73.534 | -13.243 | 68.363 | 30.49
28625 | 23.14 | 5.79 | 29.61 | -57.752 | 37.95 | -12.869 | -88.622 | -13.742 | 52.228 | 30.49
28750 | 23.28 | 5.87 | 29.63 | -57.535 | 37.95 | -12.437 | -103.282 | -13.43 | 36.488 | 30.49
28875 | 23.39 | 5.85 | 29.67 | -58.373 | 37.95 | -11.517 | -117.303 | -14.452 | 20.254 | 30.56
29000 | 23.41 | 5.85 | 29.69 | -58.06 | 37.95 | -10.894 | -131.128 | -14.568 | 7.101 | 30.54
29125 | 23.33 | 5.85 | 29.69 | -61.232 | 37.89 | -10.196 | -145.756 | -15.297 | -4.629 | 30.55
29250 | 23.15 | 5.83 | 29.71 | -60.756 | 37.92 | -9.914 | -159.063 | -14.739 | -17.462 | 30.55
29375 | 22.96 | 5.75 | 29.74 | -59.61 | 37.85 | -9.487 | -172.03 | -14.829 | -32.968 | 30.55
29500 | 22.79 | 5.7 | 29.74 | -55.538 | 37.85 | -9.349 | 176.434 | -14.575 | -49.512 | 30.55
29625 | 22.66 | 5.7 | 29.74 | -53.666 | 37.85 | -9.227 | 165.278 | -15.094 | -63.832 | 30.52
29750 | 22.56 | 5.7 | 29.74 | -54.201 | 37.86 | -9.141 | 155.426 | -14.796 | -78.263 | 30.49
29875 | 22.47 | 5.66 | 29.71 | -53.03 | 37.77 | -9.132 | 145.388 | -15.261 | -90.963 | 30.49
30000 | 22.45 | 5.65 | 29.71 | -52.814 | 37.76 | -9.135 | 135.787 | -14.752 | -105.578 | 30.48
30125 | 22.45 | 5.67 | 29.69 | -53.05 | 37.7 | -9.344 | 126.588 | -15.323 | -115.084 | 30.45
30250 | 22.45 | 5.71 | 29.64 | -51.884 | 37.63 | -9.569 | 118.866 | -14.85 | -128.499 | 30.42
30375 | 22.52 | 5.78 | 29.61 | -52.286 | 37.54 | -9.793 | 111.231 | -15.258 | -135.403 | 30.38
30500 | 22.6 | 5.82 | 29.58 | -52.47 | 37.53 | -10.008 | 103.717 | -14.67 | -146.215 | 30.33
30625 | 22.73 | 5.85 | 29.52 | -52.652 | 37.42 | -10.277 | 96.199 | -14.532 | -152.988 | 30.29
30750 | 22.96 | 5.85 | 29.46 | -52.779 | 37.32 | -10.7 | 88.324 | -13.651 | -161.722 | 30.23
30875 | 23.12 | 5.83 | 29.4 | -54.765 | 37.26 | -11.093 | 80.404 | -12.932 | -171.747 | 30.2
31000 | 23.25 | 5.75 | 29.34 | -53.368 | 37.17 | -11.845 | 72.441 | -12.049 | 175.589 | 30.13
31125 | 23.34 | 5.64 | 29.28 | -52.989 | 37.07 | -12.739 | 65.771 | -11.465 | 160.831 | 30.08
31250 | 23.41 | 5.58 | 29.21 | -54.205 | 36.95 | -13.879 | 61.581 | -11.361 | 145.862 | 30.04
31375 | 23.54 | 5.49 | 29.17 | -54.887 | 36.83 | -14.558 | 58.683 | -11.417 | 128.233 | 29.99
31500 | 23.64 | 5.43 | 29.1 | -54.768 | 36.71 | -15.077 | 58.253 | -12.164 | 116.836 | 29.93
31625 | 23.72 | 5.35 | 29.05 | -56.197 | 36.61 | -15.104 | 53.089 | -12.311 | 102.787 | 29.86
31750 | 23.73 | 5.28 | 28.99 | -56.871 | 36.57 | -15.336 | 47.773 | -12.906 | 95.679 | 29.84
31875 | 23.7 | 5.28 | 28.96 | -58.422 | 36.52 | -16.071 | 39.522 | -12.464 | 78.997 | 29.8
32000 | 23.7 | 5.25 | 28.94 | -64.965 | 36.57 | -16.923 | 34.388 | -12.981 | 69.822 | 29.77
32125 | 23.72 | 5.16 | 28.94 | -62.047 | 36.66 | -18.123 | 27.194 | -12.638 | 50.409 | 29.74
32250 | 23.74 | 5.11 | 28.88 | -66.007 | 36.66 | -18.801 | 22.224 | -13.221 | 38.757 | 29.69
32375 | 23.8 | 5.13 | 28.88 | -68.75 | 36.77 | -20.051 | 11.784 | -13.083 | 17.471 | 29.69
32500 | 23.87 | 5.13 | 28.88 | -68.014 | 36.82 | -21.007 | -1.698 | -13.839 | 4.348 | 29.64
32625 | 23.82 | 5.07 | 28.88 | -65.248 | 36.93 | -23.301 | -21.334 | -14.076 | -18.08 | 29.63
32750 | 23.63 | 5.06 | 28.88 | -59.374 | 37.04 | -27.361 | -49.625 | -15.081 | -29.152 | 29.63
32875 | 23.37 | 5.06 | 28.88 | -58.852 | 37.19 | -31.694 | -87.714 | -15.48 | -47.077 | 29.62
33000 | 23.18 | 5.05 | 28.88 | -58.516 | 37.3 | -32.06 | -137.244 | -15.557 | -54.127 | 29.59
33125 | 23.02 | 4.98 | 28.86 | -61.767 | 37.42 | -28.494 | -165.886 | -15.064 | -72.685 | 29.58
33250 | 22.96 | 4.94 | 28.86 | -62.696 | 37.54 | -25.617 | 171.064 | -14.804 | -83.235 | 29.58
33375 | 22.96 | 4.94 | 28.86 | -62.375 | 37.66 | -23.422 | 155.728 | -14.452 | -102.329 | 29.58
33500 | 23 | 4.95 | 28.85 | -64.017 | 37.85 | -22.251 | 141.958 | -14.455 | -112.733 | 29.54
33625 | 23.03 | 4.98 | 28.83 | -62.76 | 37.98 | -21.058 | 134.587 | -14.219 | -131.083 | 29.53
33750 | 23.05 | 4.96 | 28.83 | -62.805 | 38.09 | -20.725 | 123.769 | -14.388 | -138.375 | 29.53
33875 | 23.06 | 4.91 | 28.83 | -69.968 | 38.2 | -19.771 | 117.508 | -14.042 | -154.323 | 29.49
34000 | 23.12 | 4.9 | 28.79 | -63.999 | 38.33 | -20.107 | 110.523 | -14.221 | -160.162 | 29.45
34125 | 23.13 | 4.92 | 28.78 | -62.323 | 38.43 | -19.839 | 109.32 | -13.987 | -176.16 | 29.46
34250 | 23.1 | 4.94 | 28.75 | -64.936 | 38.54 | -19.587 | 108.21 | -14.301 | 179.946 | 29.42
34375 | 23.06 | 4.94 | 28.72 | -69.445 | 38.64 | -18.416 | 99.643 | -13.951 | 164.581 | 29.39
34500 | 22.97 | 4.95 | 28.71 | -71.189 | 38.71 | -17.932 | 96.36 | -13.879 | 159.147 | 29.36
34625 | 22.91 | 4.91 | 28.67 | -76.37 | 38.8 | -17.805 | 85.179 | -13.561 | 145.764 | 29.31
34750 | 22.86 | 4.92 | 28.65 | -79.503 | 38.91 | -17.343 | 78.11 | -13.678 | 140.667 | 29.26
34875 | 22.83 | 4.94 | 28.62 | -78.303 | 39.01 | -17.825 | 67.744 | -13.431 | 126.107 | 29.23
35000 | 22.84 | 4.92 | 28.56 | -69.401 | 39.08 | -17.956 | 56.666 | -13.771 | 120.045 | 29.2
35125 | 22.85 | 4.85 | 28.55 | -67.984 | 39.18 | -18.849 | 46.194 | -13.668 | 102.475 | 29.15
35250 | 22.91 | 4.75 | 28.52 | -68.373 | 39.33 | -19.286 | 33.663 | -13.447 | 97.072 | 29.1
35375 | 22.93 | 4.66 | 28.49 | -78.278 | 39.47 | -19.43 | 26.08 | -13.647 | 79.774 | 29.07
35500 | 22.96 | 4.6 | 28.46 | -79.436 | 39.56 | -20.457 | 16.948 | -13.65 | 74.606 | 29.04
35625 | 22.96 | 4.6 | 28.42 | -78.209 | 39.74 | -21.109 | 7.752 | -14.186 | 55.337 | 28.99
35750 | 22.94 | 4.62 | 28.4 | -72.556 | 39.89 | -21.667 | -4.508 | -13.908 | 46.416 | 28.97
35875 | 22.84 | 4.65 | 28.36 | -67.338 | 40.01 | -22.518 | -20.444 | -13.915 | 29.023 | 28.94
36000 | 22.76 | 4.66 | 28.35 | -74.993 | 40.2 | -22.019 | -43.547 | -13.583 | 24.938 | 28.91
36125 | 22.66 | 4.61 | 28.32 | -88.783 | 40.32 | -20.296 | -72.878 | -14.718 | 4.55 | 28.89
36250 | 22.56 | 4.62 | 28.3 | -64.789 | 40.59 | -20.698 | -89.676 | -14.205 | -1.158 | 28.88
36375 | 22.51 | 4.65 | 28.25 | -71.496 | 40.88 | -18.64 | -110.107 | -15.061 | -21.96 | 28.88
36500 | 22.4 | 4.7 | 28.24 | -69.459 | 41.11 | -17.902 | -129.487 | -14.617 | -26.874 | 28.88
36625 | 22.35 | 4.72 | 28.21 | -65.873 | 41.4 | -17.12 | -146.359 | -15.569 | -48.179 | 28.88
36750 | 22.32 | 4.77 | 28.19 | -61.703 | 41.7 | -16.185 | -155.85 | -14.82 | -55.44 | 28.88
36875 | 22.23 | 4.8 | 28.19 | -77.207 | 41.93 | -14.983 | -171.419 | -15.295 | -71.658 | 28.88
37000 | 22.12 | 4.83 | 28.13 | -64.56 | 42.24 | -13.624 | 178.522 | -14.735 | -79.511 | 28.88
37125 | 22.04 | 4.83 | 28.11 | -65.312 | 42.55 | -13.144 | 168.714 | -15.042 | -92.815 | 28.88
37250 | 21.93 | 4.85 | 28.11 | -61.373 | 42.78 | -12.406 | 157.678 | -14.229 | -101.12 | 28.88
37375 | 21.8 | 4.87 | 28.08 | -57.983 | 43.01 | -11.672 | 147.923 | -13.924 | -115.581 | 28.88
37500 | 21.69 | 4.86 | 28.04 | -61.766 | 43.22 | -11.349 | 136.595 | -13.294 | -127.991 | 28.88
37625 | 21.63 | 4.81 | 28.01 | -57.262 | 43.36 | -10.841 | 126.563 | -13.094 | -142.746 | 28.88
37750 | 21.61 | 4.79 | 27.97 | -56.931 | 43.46 | -10.425 | 115.286 | -13.122 | -155.659 | 28.89
37875 | 21.61 | 4.79 | 27.95 | -61.338 | 43.5 | -10.194 | 103.462 | -13.089 | -169.672 | 28.86
38000 | 21.65 | 4.81 | 27.88 | -58.282 | 43.55 | -10.016 | 91.212 | -13.661 | -179.697 | 28.86
38125 | 21.7 | 4.81 | 27.85 | -55.358 | 43.44 | -10.113 | 80.54 | -13.653 | 163.456 | 28.83
38250 | 21.81 | 4.81 | 27.81 | -56.761 | 43.28 | -10.53 | 69.23 | -14.756 | 156.792 | 28.83
38375 | 21.93 | 4.79 | 27.76 | -54.117 | 43.07 | -10.702 | 58.645 | -15.187 | 137.165 | 28.77
38500 | 22.05 | 4.75 | 27.74 | -52.573 | 42.8 | -11.321 | 46.919 | -16.996 | 136.451 | 28.78
38625 | 22.17 | 4.71 | 27.7 | -51.135 | 42.5 | -12.202 | 33.747 | -17.617 | 113.23 | 28.78
38750 | 22.35 | 4.64 | 27.65 | -56.372 | 42.18 | -13.023 | 22.728 | -19.758 | 121.029 | 28.75
38875 | 22.53 | 4.64 | 27.6 | -52.636 | 41.81 | -14.391 | 10.733 | -21.377 | 86.854 | 28.72
39000 | 22.76 | 4.61 | 27.54 | -52.29 | 41.48 | -16.034 | -3.35 | -24.634 | 116.297 | 28.71
39125 | 22.95 | 4.56 | 27.47 | -50.222 | 41.09 | -18.454 | -12.942 | -29.533 | 50.475 | 28.67
39250 | 23.11 | 4.53 | 27.43 | -48.713 | 40.73 | -21.591 | -22.336 | -28.523 | 153.021 | 28.67
39375 | 23.32 | 4.53 | 27.36 | -48.387 | 40.4 | -24.236 | -21.936 | -31.207 | -131.744 | 28.64
39500 | 23.48 | 4.5 | 27.3 | -46.655 | 40.05 | -28.223 | -21.974 | -23.556 | 167.826 | 28.61
39625 | 23.61 | 4.47 | 27.24 | -45.93 | 39.77 | -30.225 | -12.732 | -23.048 | -170.745 | 28.56
39750 | 23.7 | 4.42 | 27.11 | -46.853 | 39.51 | -31.372 | 15.661 | -20.956 | 154.171 | 28.51
39875 | 23.75 | 4.38 | 27.05 | -47.348 | 39.26 | -30.937 | 0.27 | -21.206 | 157.231 | 28.48
40000 | 23.83 | 4.41 | 26.93 | -48.73 | 39.1 | -29.647 | -16.543 | -20.337 | 129.11 | 28.43
40125 | 23.84 | 4.51 | 26.81 | -47.985 | 39.06 | -32.459 | -45.799 | -21.163 | 128.179 | 28.36
40250 | 23.81 | 4.56 | 26.68 | -46.528 | 38.99 | -33.047 | -76.027 | -21.049 | 95.408 | 28.28
40375 | 23.76 | 4.57 | 26.55 | -46.043 | 38.94 | -32.09 | -97.249 | -22.887 | 89.479 | 28.22
40500 | 23.73 | 4.59 | 26.37 | -45.155 | 38.95 | -27.875 | -117.63 | -22.159 | 40.017 | 28.1
40625 | 23.7 | 4.63 | 26.22 | -46.99 | 39.04 | -24.546 | -136.242 | -26.231 | 16.094 | 28.02
40750 | 23.68 | 4.7 | 26.05 | -45.125 | 39.08 | -21.037 | -157.606 | -21.554 | -34.472 | 27.93
40875 | 23.63 | 4.75 | 25.89 | -45.285 | 39.13 | -18.877 | -172.694 | -21.887 | -68.274 | 27.79
41000 | 23.45 | 4.81 | 25.72 | -45.624 | 39.24 | -16.951 | 168.664 | -17.586 | -92.162 | 27.7
41125 | 23.29 | 4.85 | 25.56 | -46.723 | 39.29 | -15.911 | 154.946 | -17.41 | -117.669 | 27.58
41250 | 23.19 | 4.82 | 25.41 | -47.154 | 39.35 | -14.941 | 139.23 | -14.867 | -125.77 | 27.49
41375 | 23.03 | 4.71 | 25.27 | -46.827 | 39.42 | -14.442 | 127.031 | -13.855 | -145.293 | 27.37
41500 | 22.89 | 4.72 | 25.13 | -48.117 | 39.47 | -14.254 | 113.764 | -12.525 | -157.954 | 27.3
41625 | 22.74 | 4.8 | 25 | -48.65 | 39.47 | -14.249 | 101.976 | -12.181 | -173.715 | 27.18
41750 | 22.71 | 4.87 | 24.92 | -49.072 | 39.44 | -13.969 | 94.899 | -11.73 | 176.428 | 27.12
41875 | 22.66 | 4.84 | 24.86 | -50.303 | 39.38 | -13.518 | 84.234 | -10.947 | 162.982 | 27.04
42000 | 22.65 | 4.83 | 24.8 | -48.779 | 39.28 | -13.489 | 71.84 | -11.116 | 151.627 | 27.01
42125 | 22.61 | 4.83 | 24.76 | -50.892 | 39.16 | -13.786 | 58.454 | -10.503 | 139.334 | 26.95
42250 | 22.5 | 4.77 | 24.73 | -50.639 | 39.01 | -13.359 | 44.857 | -10.945 | 128.922 | 26.93
42375 | 22.31 | 4.67 | 24.7 | -52.926 | 38.79 | -13.821 | 27.973 | -10.749 | 115.731 | 26.9
42500 | 22.18 | 4.72 | 24.71 | -53.219 | 38.58 | -14.187 | 4.022 | -11.541 | 104.429 | 26.9
42625 | 22.08 | 4.86 | 24.76 | -52.308 | 38.37 | -15.379 | -13.815 | -11.79 | 94.45 | 26.9
42750 | 21.95 | 4.95 | 24.78 | -56.488 | 38.15 | -16.333 | -35.614 | -12.653 | 81.45 | 26.9
42875 | 21.82 | 4.94 | 24.81 | -55.715 | 37.91 | -18.464 | -56.58 | -13.015 | 71.009 | 26.9
43000 | 21.71 | 4.9 | 24.87 | -54.971 | 37.64 | -19.235 | -84.922 | -13.89 | 56.534 | 26.9
43125 | 21.67 | 4.85 | 24.91 | -58.652 | 37.4 | -20.782 | -109.905 | -14.517 | 40.636 | 26.9
43250 | 21.68 | 4.81 | 24.97 | -54.525 | 37.13 | -20.185 | -146.015 | -15.862 | 28.814 | 26.9
43375 | 21.8 | 4.74 | 25 | -52.034 | 36.87 | -21.482 | -173.884 | -18.472 | 5.681 | 26.9
43500 | 21.93 | 4.69 | 25.06 | -49.102 | 36.6 | -20.825 | 159.155 | -19.514 | -9.804 | 26.9
43625 | 21.96 | 4.65 | 25.11 | -50.978 | 36.42 | -22.256 | 137.028 | -20.83 | -33.624 | 26.9
43750 | 21.91 | 4.68 | 25.14 | -50.012 | 36.19 | -22.451 | 110.326 | -22.729 | -41.471 | 26.9
43875 | 21.83 | 4.74 | 25.15 | -48.681 | 36.04 | -24.728 | 93.685 | -28.105 | -72.325 | 26.91
44000 | 21.75 | 4.79 | 25.22 | -46.358 | 35.91 | -27.155 | 17.443 | -30.285 | -64.078 | 26.92

## 85C
!ADPA7006
!
!TEST CONDITIONS: Vd = 5.0V; Id = 800mA; Temperature = 85degC
Freq | Gain | Noise Figure | OP1dB | RISO | OIP3 | S11m | S11a | S22m | S22a | OPSAT
(MHz) | (dB) | (dB) | (dBm) | (dB) | (dBm) | (dB20) | (deg) | (dB20) | (deg) | (dBm)
18000 | 18.65 | 12.83 | 24.37 | -58.578 | 33.3 | -12.3823 | -13.7974 | -15.0029 | 26.8018 | 25.64
18125 | 18.71 | 12.74 | 24.49 | -58.4505 | 33.46 | -12.7454 | -29.2076 | -15.6498 | 12.6895 | 25.72
18250 | 18.87 | 12.52 | 24.53 | -58.237 | 33.6 | -12.9992 | -46.7503 | -15.4827 | -0.75879 | 25.77
18375 | 19.09 | 12.25 | 24.62 | -57.8449 | 33.71 | -13.5494 | -64.8966 | -15.8523 | -16.1215 | 25.87
18500 | 19.26 | 12.01 | 24.67 | -57.731 | 33.81 | -13.7328 | -82.4596 | -15.7001 | -30.3883 | 25.93
18625 | 19.42 | 11.84 | 24.76 | -56.701 | 33.92 | -14.0409 | -101.0862 | -15.8296 | -45.2142 | 26.02
18750 | 19.56 | 11.69 | 24.83 | -58.6404 | 34.02 | -13.9163 | -119.7613 | -15.4985 | -60.4208 | 26.07
18875 | 19.71 | 11.57 | 24.91 | -57.4887 | 34.16 | -13.948 | -138.1386 | -15.481 | -75.1184 | 26.16
19000 | 19.91 | 11.41 | 24.96 | -56.9816 | 34.27 | -13.7027 | -156.3919 | -14.9861 | -90.3501 | 26.22
19125 | 20.02 | 11.28 | 25.05 | -58.0683 | 34.34 | -13.5416 | -173.2555 | -14.767 | -105.6225 | 26.31
19250 | 20.14 | 11.16 | 25.11 | -58.1756 | 34.45 | -13.2295 | 171.0342 | -14.2514 | -121.4613 | 26.38
19375 | 20.25 | 11.04 | 25.2 | -59.8824 | 34.52 | -12.8637 | 156.3919 | -14.148 | -137.6813 | 26.46
19500 | 20.24 | 10.97 | 25.26 | -61.7403 | 34.68 | -12.281 | 142.094 | -13.9622 | -153.1348 | 26.51
19625 | 20.22 | 11.02 | 25.32 | -63.6591 | 34.76 | -11.7423 | 127.3859 | -14.317 | -167.1151 | 26.6
19750 | 20.21 | 11 | 25.4 | -68.7393 | 34.91 | -11.2434 | 112.9033 | -13.9931 | -178.3156 | 26.66
19875 | 20.22 | 10.9 | 25.47 | -72.9833 | 34.96 | -10.8665 | 98.5154 | -13.9313 | 167.9811 | 26.72
20000 | 20.31 | 10.77 | 25.52 | -75.8124 | 35.09 | -10.6461 | 84.4048 | -13.5554 | 155.5732 | 26.79
20125 | 20.41 | 10.64 | 25.56 | -74.295 | 35.08 | -10.4655 | 70.6907 | -13.6569 | 140.0117 | 26.84
20250 | 20.52 | 10.43 | 25.61 | -82.4881 | 35.15 | -10.3208 | 58.2798 | -13.5353 | 128.2314 | 26.88
20375 | 20.63 | 10.21 | 25.67 | -72.4369 | 35.2 | -10.1911 | 44.7169 | -13.7955 | 113.2789 | 26.91
20500 | 20.7 | 9.98 | 25.71 | -68.2488 | 35.24 | -10.0783 | 32.3659 | -13.6822 | 102.3547 | 26.96
20625 | 20.81 | 9.8 | 25.74 | -68.5708 | 35.25 | -10.154 | 19.1368 | -14.0225 | 86.4733 | 26.99
20750 | 20.94 | 9.63 | 25.78 | -68.7732 | 35.32 | -10.2152 | 6.8945 | -14.0371 | 75.1049 | 27.01
20875 | 21.1 | 9.46 | 25.83 | -68.3372 | 35.34 | -10.4648 | -5.1177 | -14.4617 | 59.5537 | 27.07
21000 | 21.26 | 9.36 | 25.83 | -68.4695 | 35.34 | -10.6057 | -16.8274 | -14.5555 | 48.3065 | 27.06
21125 | 21.4 | 9.31 | 25.9 | -71.4411 | 35.41 | -10.7436 | -28.2671 | -14.902 | 32.4256 | 27.12
21250 | 21.54 | 9.27 | 25.93 | -66.9493 | 35.43 | -10.9264 | -39.1572 | -14.7883 | 20.0328 | 27.11
21375 | 21.65 | 9.17 | 25.94 | -70.3585 | 35.43 | -11.1315 | -50.5166 | -15.2423 | 4.4654 | 27.17
21500 | 21.76 | 9.11 | 25.99 | -78.822 | 35.49 | -11.3041 | -61.165 | -15.1781 | -8.4674 | 27.2
21625 | 21.92 | 9.03 | 26.06 | -72.8367 | 35.53 | -11.5724 | -72.2163 | -15.8828 | -23.5846 | 27.23
21750 | 22.02 | 8.96 | 26.08 | -68.9631 | 35.58 | -11.8378 | -82.3567 | -15.8072 | -36.1966 | 27.29
21875 | 22.16 | 8.8 | 26.18 | -69.2303 | 35.62 | -11.9283 | -93.3466 | -16.5739 | -50.6552 | 27.33
22000 | 22.33 | 8.65 | 26.26 | -63.7169 | 35.76 | -12.2145 | -104.3482 | -16.2602 | -61.6433 | 27.39
22125 | 22.54 | 8.51 | 26.36 | -65.9665 | 35.82 | -12.867 | -116.1117 | -17.1341 | -74.3341 | 27.47
22250 | 22.76 | 8.34 | 26.47 | -65.5602 | 35.88 | -13.6428 | -123.7973 | -16.6603 | -82.1292 | 27.53
22375 | 22.95 | 8.18 | 26.59 | -63.7253 | 35.98 | -14.2163 | -130.4649 | -17.1667 | -94.3444 | 27.62
22500 | 23.14 | 8.06 | 26.71 | -62.585 | 36.09 | -14.3882 | -134.9624 | -16.1501 | -103.2694 | 27.68
22625 | 23.2 | 8.03 | 26.84 | -60.6659 | 36.24 | -14.3654 | -140.3768 | -16.4365 | -118.1039 | 27.8
22750 | 23.18 | 8.05 | 26.97 | -60.0671 | 36.35 | -13.7788 | -145.5624 | -15.6681 | -129.6755 | 27.88
22875 | 23.08 | 8.09 | 27.12 | -59.4232 | 36.45 | -13.2952 | -154.8287 | -16.7241 | -146.7936 | 27.98
23000 | 22.97 | 8.17 | 27.27 | -59.9482 | 36.61 | -12.6598 | -164.9065 | -16.7435 | -154.9976 | 28.05
23125 | 22.94 | 8.21 | 27.42 | -59.0397 | 36.71 | -12.453 | -176.0624 | -17.9296 | -166.9606 | 28.14
23250 | 22.88 | 8.27 | 27.53 | -57.9241 | 36.81 | -12.2046 | 172.5726 | -17.4205 | -171.8756 | 28.29
23375 | 22.86 | 8.24 | 27.65 | -57.3594 | 36.96 | -12.2332 | 161.7806 | -18.0612 | 177.4033 | 28.35
23500 | 22.86 | 8.19 | 27.77 | -57.1971 | 37.02 | -12.0002 | 151.1092 | -17.2831 | 170.9309 | 28.47
23625 | 22.88 | 8.13 | 27.89 | -56.9687 | 37.14 | -11.8357 | 139.7468 | -17.5839 | 157.0471 | 28.56
23750 | 22.91 | 8.05 | 27.95 | -58.1061 | 37.19 | -11.6373 | 126.7843 | -16.9571 | 144.5928 | 28.65
23875 | 22.88 | 7.92 | 28.04 | -58.988 | 37.3 | -11.6635 | 114.4158 | -18.4341 | 129.0965 | 28.72
24000 | 22.75 | 7.77 | 28.08 | -60.0373 | 37.36 | -11.642 | 101.1438 | -18.3612 | 119.9842 | 28.8
24125 | 22.56 | 7.67 | 28.11 | -66.0714 | 37.33 | -11.6602 | 87.9318 | -19.9139 | 109.8576 | 28.88
24250 | 22.28 | 7.56 | 28.11 | -70.1365 | 37.33 | -11.6054 | 73.2371 | -19.5071 | 102.0619 | 28.95
24375 | 22.04 | 7.52 | 28.11 | -71.3871 | 37.33 | -11.695 | 57.0905 | -20.7783 | 95.1136 | 29
24500 | 21.85 | 7.47 | 28.09 | -71.481 | 37.33 | -11.9846 | 40.3547 | -19.6954 | 82.6924 | 29.04
24625 | 21.76 | 7.44 | 28.08 | -74.6394 | 37.33 | -12.4369 | 24.3399 | -21.2522 | 74.7513 | 29.1
24750 | 21.88 | 7.42 | 28.03 | -75.7793 | 37.34 | -12.8289 | 10.1185 | -19.9369 | 61.5938 | 29.15
24875 | 21.97 | 7.33 | 27.99 | -67.8893 | 37.24 | -13.033 | -5.1646 | -21.3107 | 59.4252 | 29.21
25000 | 21.97 | 7.25 | 27.97 | -61.5081 | 37.24 | -12.9354 | -19.9446 | -18.9158 | 43.8312 | 29.25
25125 | 21.97 | 7.2 | 27.9 | -61.5697 | 37.16 | -12.9752 | -36.8514 | -19.2203 | 33.1001 | 29.3
25250 | 21.97 | 7.15 | 27.84 | -60.2043 | 37.15 | -12.7156 | -53.0055 | -17.6197 | 10.3569 | 29.31
25375 | 22 | 7.13 | 27.81 | -60.9544 | 37.05 | -12.4118 | -69.9576 | -19.3329 | -5.5424 | 29.37
25500 | 21.99 | 7.13 | 27.76 | -59.5557 | 37.05 | -12.1481 | -86.6666 | -18.1605 | -22.9604 | 29.42
25625 | 21.91 | 7.13 | 27.7 | -60.8735 | 37.05 | -11.8611 | -103.8781 | -19.8753 | -33.6856 | 29.46
25750 | 21.74 | 7.13 | 27.71 | -60.5578 | 37.03 | -11.573 | -119.2554 | -18.815 | -49.0349 | 29.47
25875 | 21.61 | 7.17 | 27.71 | -59.9105 | 36.95 | -11.3475 | -135.5064 | -19.8249 | -59.749 | 29.53
26000 | 21.52 | 7.17 | 27.71 | -59.2755 | 37 | -11.1187 | -149.9638 | -18.9681 | -74.8867 | 29.56
26125 | 21.46 | 7.17 | 27.7 | -59.2203 | 36.95 | -10.9464 | -164.8496 | -20.041 | -82.2306 | 29.59
26250 | 21.46 | 7.17 | 27.75 | -58.6719 | 36.95 | -10.7899 | -178.6849 | -19.6412 | -94.3248 | 29.64
26375 | 21.36 | 7.17 | 27.76 | -59.2256 | 36.95 | -10.733 | 167.505 | -19.9605 | -97.0608 | 29.63
26500 | 21.31 | 7.17 | 27.81 | -59.7114 | 36.95 | -10.6578 | 154.0013 | -18.9951 | -107.4264 | 29.69
26625 | 21.2 | 7.17 | 27.83 | -59.3437 | 36.95 | -10.6386 | 140.1303 | -18.4656 | -112.3599 | 29.71
26750 | 21.1 | 7.11 | 27.87 | -58.1321 | 36.96 | -10.8632 | 127.1005 | -17.3111 | -125.8042 | 29.74
26875 | 21.04 | 7.03 | 27.95 | -59.8239 | 36.99 | -11.0645 | 113.6946 | -16.507 | -134.3686 | 29.74
27000 | 21.04 | 6.92 | 27.97 | -60.6787 | 37.05 | -11.4416 | 100.9414 | -15.6473 | -148.9438 | 29.8
27125 | 20.98 | 6.84 | 28.03 | -56.5321 | 37.05 | -11.8833 | 87.9402 | -15.1589 | -160.3792 | 29.8
27250 | 20.91 | 6.77 | 28.08 | -59.0343 | 37.05 | -12.3274 | 75.8981 | -14.5535 | -175.3489 | 29.82
27375 | 20.88 | 6.78 | 28.1 | -57.1013 | 37.04 | -12.884 | 63.4734 | -14.7083 | 171.113 | 29.85
27500 | 20.84 | 6.76 | 28.19 | -56.8633 | 37.09 | -13.4153 | 50.1181 | -14.443 | 157.9332 | 29.85
27625 | 20.89 | 6.73 | 28.24 | -58.1462 | 37.14 | -13.7135 | 38.0523 | -14.8174 | 146.7768 | 29.88
27750 | 20.91 | 6.72 | 28.3 | -58.0475 | 37.14 | -14.0468 | 24.5083 | -14.3474 | 134.3628 | 29.91
27875 | 20.97 | 6.72 | 28.32 | -55.7623 | 37.14 | -14.2104 | 9.2164 | -15.0052 | 124.0965 | 29.93
28000 | 21.05 | 6.72 | 28.34 | -57.85 | 37.17 | -14.298 | -7.7441 | -14.4514 | 113.2023 | 29.93
28125 | 21.13 | 6.7 | 28.4 | -59.8731 | 37.14 | -14.1968 | -25.9437 | -14.7049 | 102.2522 | 29.96
28250 | 21.19 | 6.68 | 28.46 | -57.8277 | 37.18 | -14.1969 | -43.9942 | -13.9165 | 90.3754 | 29.96
28375 | 21.32 | 6.62 | 28.52 | -60.0697 | 37.19 | -13.9961 | -60.8137 | -14.2488 | 76.0882 | 29.96
28500 | 21.39 | 6.68 | 28.54 | -59.6285 | 37.23 | -13.6614 | -77.5735 | -13.6452 | 62.401 | 29.98
28625 | 21.5 | 6.81 | 28.61 | -57.17 | 37.24 | -12.9953 | -93.7524 | -14.2769 | 46.1664 | 30.01
28750 | 21.57 | 6.89 | 28.62 | -56.1204 | 37.24 | -12.4953 | -108.9243 | -14.0671 | 31.9334 | 30.01
28875 | 21.61 | 6.79 | 28.67 | -56.1885 | 37.28 | -11.5517 | -123.4585 | -15.0223 | 17.2374 | 30.01
29000 | 21.56 | 6.76 | 28.73 | -58.2527 | 37.29 | -10.9386 | -137.6747 | -14.8917 | 5.4274 | 30.03
29125 | 21.44 | 6.82 | 28.76 | -59.694 | 37.33 | -10.3694 | -152.0516 | -15.2656 | -7.5124 | 30.06
29250 | 21.26 | 6.87 | 28.78 | -60.0078 | 37.33 | -10.0898 | -164.7503 | -14.7835 | -21.6039 | 30.06
29375 | 21.1 | 6.8 | 28.83 | -56.0471 | 37.33 | -9.7104 | -177.0128 | -15.0057 | -37.4395 | 30.06
29500 | 20.96 | 6.79 | 28.83 | -55.7068 | 37.33 | -9.5393 | 171.9855 | -14.8302 | -52.6141 | 30.06
29625 | 20.88 | 6.81 | 28.89 | -54.891 | 37.33 | -9.3375 | 161.5796 | -15.2705 | -66.0876 | 30.07
29750 | 20.82 | 6.83 | 28.88 | -53.0419 | 37.33 | -9.2342 | 151.9193 | -14.9345 | -79.9357 | 30.04
29875 | 20.76 | 6.83 | 28.88 | -52.9841 | 37.33 | -9.2097 | 142.1672 | -15.3398 | -91.9694 | 30.01
30000 | 20.76 | 6.81 | 28.86 | -51.6731 | 37.28 | -9.2235 | 133.0424 | -14.7939 | -105.9571 | 30
30125 | 20.79 | 6.84 | 28.86 | -53.0714 | 37.33 | -9.3692 | 124.442 | -15.2683 | -115.1981 | 29.95
30250 | 20.82 | 6.85 | 28.83 | -53.1298 | 37.26 | -9.557 | 116.8829 | -14.7082 | -128.0905 | 29.93
30375 | 20.88 | 6.87 | 28.78 | -52.5278 | 37.24 | -9.716 | 109.5035 | -14.9456 | -135.444 | 29.9
30500 | 21.01 | 6.87 | 28.75 | -52.8866 | 37.15 | -9.8721 | 102.0602 | -14.2226 | -146.6639 | 29.84
30625 | 21.14 | 6.91 | 28.69 | -52.7992 | 37.14 | -10.1095 | 94.7427 | -13.9664 | -154.8427 | 29.78
30750 | 21.3 | 6.89 | 28.63 | -53.9883 | 37.05 | -10.5218 | 86.9814 | -13.0786 | -165.5904 | 29.72
30875 | 21.44 | 6.85 | 28.57 | -54.7106 | 36.98 | -10.9138 | 79.4918 | -12.5387 | -177.3028 | 29.63
31000 | 21.53 | 6.77 | 28.51 | -52.8187 | 36.91 | -11.6174 | 72.5476 | -11.895 | 168.8509 | 29.58
31125 | 21.6 | 6.68 | 28.45 | -54.2678 | 36.81 | -12.3267 | 66.7335 | -11.6228 | 153.7812 | 29.52
31250 | 21.68 | 6.64 | 28.39 | -54.6748 | 36.81 | -13.121 | 62.7149 | -11.7789 | 139.329 | 29.46
31375 | 21.78 | 6.64 | 28.35 | -53.3938 | 36.76 | -13.4514 | 59.2013 | -11.9566 | 123.4835 | 29.37
31500 | 21.85 | 6.6 | 28.3 | -54.1506 | 36.76 | -13.8121 | 55.7821 | -12.6327 | 113.5302 | 29.31
31625 | 21.85 | 6.45 | 28.24 | -56.8256 | 36.76 | -14.0229 | 48.9723 | -12.5259 | 99.8633 | 29.26
31750 | 21.85 | 6.39 | 28.18 | -58.1936 | 36.76 | -14.4616 | 43.4791 | -13.008 | 91.3926 | 29.21
31875 | 21.85 | 6.37 | 28.17 | -59.9357 | 36.86 | -15.2072 | 36.023 | -12.6071 | 74.0673 | 29.16
32000 | 21.85 | 6.31 | 28.12 | -62.15 | 36.93 | -15.9662 | 30.9325 | -13.2236 | 64.0063 | 29.13
32125 | 21.9 | 6.22 | 28.11 | -60.8825 | 37.03 | -16.9597 | 23.6619 | -12.9349 | 44.7148 | 29.1
32250 | 21.96 | 6.16 | 28.11 | -64.6254 | 37.18 | -17.6034 | 17.4243 | -13.7013 | 32.4037 | 29.1
32375 | 21.99 | 6.19 | 28.11 | -63.897 | 37.39 | -18.9241 | 5.6935 | -13.6832 | 11.6437 | 29.04
32500 | 21.94 | 6.18 | 28.13 | -68.7399 | 37.6 | -20.309 | -6.6907 | -14.6708 | -0.79363 | 29.05
32625 | 21.81 | 6.11 | 28.16 | -62.1417 | 37.8 | -23.2567 | -19.5306 | -15.01 | -20.8937 | 29.05
32750 | 21.58 | 6.07 | 28.19 | -60.6584 | 38.07 | -27.2819 | -32.4396 | -15.826 | -28.8268 | 29.05
32875 | 21.4 | 6.1 | 28.19 | -59.4059 | 38.28 | -31.7124 | -45.3679 | -15.7274 | -46.4096 | 29.05
33000 | 21.32 | 6.07 | 28.22 | -58.2582 | 38.58 | -36.3753 | -98.6979 | -15.6024 | -55.6173 | 29.05
33125 | 21.28 | 5.98 | 28.24 | -60.0003 | 38.81 | -33.8402 | -167.2889 | -15.2427 | -75.0836 | 29.05
33250 | 21.22 | 5.98 | 28.24 | -61.6893 | 39.1 | -29.8505 | 158.7752 | -15.1201 | -86.294 | 29.05
33375 | 21.22 | 5.99 | 28.28 | -61.4751 | 39.31 | -26.7807 | 144.3675 | -14.8287 | -104.8286 | 29.05
33500 | 21.27 | 6.04 | 28.29 | -62.3488 | 39.57 | -25.137 | 131.3841 | -14.8775 | -114.5878 | 29.05
33625 | 21.27 | 6.07 | 28.3 | -70.2779 | 39.79 | -23.4728 | 125.8585 | -14.6247 | -132.4725 | 29.05
33750 | 21.22 | 6.08 | 28.3 | -65.9206 | 39.99 | -23.0412 | 115.8826 | -14.7426 | -139.5595 | 29.04
33875 | 21.22 | 6.08 | 28.3 | -63.9956 | 40.11 | -21.9245 | 112.2191 | -14.4409 | -155.2052 | 28.99
34000 | 21.25 | 6.08 | 28.3 | -60.6931 | 40.27 | -21.9272 | 108.0434 | -14.5207 | -160.9888 | 28.97
34125 | 21.2 | 6.08 | 28.24 | -65.8605 | 40.38 | -21.0898 | 106.9 | -14.1583 | -177.0753 | 28.95
34250 | 21.15 | 6.08 | 28.25 | -66.6587 | 40.53 | -20.5295 | 103.4203 | -14.3459 | 178.3993 | 28.94
34375 | 21.09 | 6.07 | 28.19 | -69.2691 | 40.63 | -19.2795 | 93.8589 | -13.9666 | 162.62 | 28.88
34500 | 20.99 | 6.04 | 28.15 | -70.7017 | 40.74 | -18.8841 | 90.1482 | -13.8819 | 156.6076 | 28.84
34625 | 20.96 | 6 | 28.1 | -68.0286 | 40.84 | -18.7726 | 77.7955 | -13.5824 | 143.0105 | 28.81
34750 | 20.93 | 5.98 | 28.09 | -65.5791 | 40.94 | -18.3463 | 71.047 | -13.6706 | 137.473 | 28.75
34875 | 20.89 | 5.92 | 28.03 | -70.2154 | 41.01 | -18.9278 | 60.3192 | -13.4182 | 122.6398 | 28.72
35000 | 20.91 | 5.86 | 27.97 | -73.1897 | 41.02 | -18.9762 | 49.0535 | -13.7447 | 115.726 | 28.66
35125 | 20.93 | 5.79 | 27.93 | -76.5252 | 41.13 | -19.9216 | 38.1943 | -13.6573 | 97.7759 | 28.62
35250 | 20.93 | 5.74 | 27.87 | -68.455 | 41.13 | -20.0397 | 25.8667 | -13.4909 | 92.1231 | 28.56
35375 | 20.93 | 5.7 | 27.82 | -73.1846 | 41.15 | -20.0117 | 17.6226 | -13.6452 | 74.8716 | 28.51
35500 | 20.94 | 5.7 | 27.76 | -68.7167 | 41.12 | -20.8949 | 8.1543 | -13.7369 | 69.3953 | 28.46
35625 | 20.88 | 5.66 | 27.7 | -69.6203 | 41.13 | -21.1123 | -3.4098 | -14.1881 | 50.338 | 28.4
35750 | 20.83 | 5.66 | 27.64 | -65.9292 | 41.13 | -21.4491 | -18.1552 | -13.9771 | 41.8066 | 28.36
35875 | 20.72 | 5.66 | 27.6 | -68.1783 | 41.04 | -21.9659 | -37.9233 | -13.8655 | 24.3839 | 28.32
36000 | 20.64 | 5.66 | 27.55 | -72.5896 | 40.93 | -21.2069 | -60.3777 | -13.6488 | 19.5976 | 28.3
36125 | 20.56 | 5.7 | 27.49 | -74.1847 | 40.81 | -19.2858 | -85.0997 | -14.7092 | -0.84278 | 28.24
36250 | 20.46 | 5.73 | 27.42 | -72.9133 | 40.61 | -19.554 | -102.3913 | -14.3221 | -6.9715 | 28.24
36375 | 20.39 | 5.77 | 27.36 | -69.5811 | 40.45 | -17.7239 | -119.3892 | -15.0889 | -28.0418 | 28.19
36500 | 20.33 | 5.81 | 27.28 | -69.2244 | 40.26 | -17.0976 | -136.382 | -14.8692 | -32.8599 | 28.19
36625 | 20.28 | 5.77 | 27.22 | -66.3788 | 39.92 | -16.3631 | -151.4908 | -15.733 | -53.6673 | 28.19
36750 | 20.22 | 5.81 | 27.16 | -62.3133 | 39.71 | -15.4279 | -160.4333 | -14.9859 | -59.9419 | 28.13
36875 | 20.08 | 5.9 | 27.1 | -61.7758 | 39.42 | -14.3827 | -175.6351 | -15.2479 | -76.253 | 28.11
37000 | 20 | 5.96 | 27.04 | -63.0886 | 39.11 | -13.1569 | 174.2432 | -14.5464 | -84.5462 | 28.11
37125 | 19.92 | 5.92 | 26.96 | -59.5493 | 38.84 | -12.7381 | 164.6043 | -14.6632 | -99.3111 | 28.1
37250 | 19.8 | 5.98 | 26.9 | -59.5673 | 38.51 | -12.1173 | 153.127 | -14.0229 | -109.3727 | 28.08
37375 | 19.68 | 6.04 | 26.84 | -60.4313 | 38.31 | -11.503 | 143.1459 | -13.8336 | -124.8051 | 28.08
37500 | 19.64 | 6.06 | 26.76 | -59.7419 | 37.99 | -11.2803 | 131.3243 | -13.4231 | -137.2973 | 28.08
37625 | 19.59 | 5.98 | 26.69 | -57.011 | 37.71 | -10.9789 | 121.0576 | -13.3954 | -151.8972 | 28.03
37750 | 19.64 | 5.92 | 26.63 | -54.8711 | 37.47 | -10.721 | 110.3394 | -13.6204 | -164.1193 | 28.03
37875 | 19.63 | 5.93 | 26.55 | -56.7583 | 37.26 | -10.6297 | 98.958 | -13.7083 | -177.3804 | 28.03
38000 | 19.7 | 5.91 | 26.49 | -55.416 | 37.05 | -10.5593 | 87.0323 | -14.492 | 173.7056 | 27.99
38125 | 19.8 | 5.89 | 26.4 | -53.8769 | 36.89 | -10.7453 | 76.8458 | -14.5551 | 158.3903 | 27.97
38250 | 19.93 | 5.89 | 26.32 | -53.6115 | 36.67 | -11.3001 | 65.645 | -15.8453 | 153.5767 | 27.95
38375 | 19.98 | 5.85 | 26.26 | -51.3112 | 36.57 | -11.6338 | 56.1294 | -16.2879 | 135.4961 | 27.93
38500 | 20.09 | 5.84 | 26.17 | -50.6866 | 36.39 | -12.3697 | 45.0025 | -18.2293 | 137.5245 | 27.88
38625 | 20.21 | 5.78 | 26.08 | -49.1617 | 36.24 | -13.3755 | 33.0685 | -19.0244 | 115.5856 | 27.87
38750 | 20.4 | 5.74 | 26.03 | -52.4312 | 36.12 | -14.3867 | 23.7706 | -20.8118 | 130.9466 | 27.87
38875 | 20.57 | 5.7 | 25.94 | -50.8788 | 35.96 | -15.9484 | 13.9991 | -23.2634 | 101.1179 | 27.81
39000 | 20.75 | 5.67 | 25.87 | -48.7681 | 35.83 | -17.5139 | 4.2642 | -23.6283 | 139.9933 | 27.81
39125 | 20.89 | 5.62 | 25.76 | -48.6092 | 35.72 | -19.4599 | 0.19209 | -30.7919 | 115.1623 | 27.76
39250 | 21.02 | 5.59 | 25.68 | -49.5123 | 35.62 | -21.4056 | -4.335 | -22.7178 | 152.9414 | 27.76
39375 | 21.13 | 5.59 | 25.6 | -48.5736 | 35.51 | -22.4789 | -4.0748 | -26.9524 | 169.2338 | 27.7
39500 | 21.21 | 5.59 | 25.48 | -47.4763 | 35.41 | -23.9235 | -8.9762 | -20.886 | 144.3072 | 27.7
39625 | 21.28 | 5.61 | 25.39 | -47.1255 | 35.31 | -24.468 | -16.3086 | -23.1564 | 154.7995 | 27.66
39750 | 21.27 | 5.58 | 25.29 | -46.0793 | 35.2 | -26.1953 | -19.9415 | -20.6083 | 129.6631 | 27.6
39875 | 21.27 | 5.49 | 25.17 | -46.7266 | 35.15 | -26.3755 | -37.9148 | -22.5552 | 131.182 | 27.54
40000 | 21.29 | 5.5 | 25.05 | -47.2563 | 35.08 | -26.5098 | -57.9383 | -21.4415 | 105.3435 | 27.48
40125 | 21.24 | 5.6 | 24.93 | -48.1314 | 35.06 | -26.994 | -85.2317 | -23.987 | 103.7371 | 27.42
40250 | 21.19 | 5.67 | 24.82 | -47.9757 | 35 | -26.7913 | -107.6753 | -23.3563 | 66.9072 | 27.37
40375 | 21.11 | 5.63 | 24.67 | -46.8939 | 35.01 | -25.4583 | -126.1828 | -27.9154 | 53.4042 | 27.28
40500 | 21.03 | 5.64 | 24.5 | -45.8539 | 35.01 | -23.1322 | -140.3478 | -24.1173 | 0.68532 | 27.18
40625 | 20.95 | 5.73 | 24.35 | -47.0561 | 35 | -21.0034 | -157.5698 | -27.2444 | -51.2371 | 27.06
40750 | 20.88 | 5.78 | 24.19 | -46.2617 | 35.06 | -18.7662 | -174.8859 | -21.2294 | -72.1989 | 26.95
40875 | 20.77 | 5.79 | 24.04 | -46.4451 | 35.05 | -17.6047 | 170.2231 | -20.6553 | -104.8747 | 26.88
41000 | 20.58 | 5.87 | 23.88 | -46.5603 | 35.05 | -16.4348 | 155.5877 | -17.2658 | -114.9794 | 26.76
41125 | 20.42 | 5.97 | 23.69 | -47.8116 | 35.12 | -15.8638 | 144.0307 | -16.7901 | -137.6845 | 26.64
41250 | 20.32 | 6.01 | 23.57 | -47.5263 | 35.15 | -15.1931 | 129.9911 | -15.0404 | -142.658 | 26.54
41375 | 20.14 | 5.89 | 23.42 | -47.8247 | 35.15 | -14.9611 | 119.5466 | -14.0834 | -159.8066 | 26.45
41500 | 20.06 | 5.83 | 23.3 | -48.2205 | 35.15 | -14.9047 | 108.0545 | -13.07 | -169.8636 | 26.34
41625 | 20 | 5.91 | 23.18 | -49.0443 | 35.15 | -14.8379 | 97.8099 | -12.8073 | 175.8441 | 26.28
41750 | 19.95 | 5.98 | 23.12 | -51.1847 | 35.15 | -14.5429 | 89.6405 | -12.4526 | 167.1892 | 26.18
41875 | 19.9 | 6 | 23.04 | -49.8625 | 35.16 | -14.4196 | 78.4942 | -11.7953 | 155.0137 | 26.08
42000 | 19.81 | 6.01 | 22.98 | -51.062 | 35.1 | -14.6095 | 66.8611 | -12.1097 | 144.7738 | 26.05
42125 | 19.72 | 5.98 | 22.99 | -51.1995 | 35.06 | -15.0641 | 52.9397 | -11.4294 | 133.671 | 26.04
42250 | 19.56 | 5.9 | 22.99 | -52.2855 | 34.95 | -14.9949 | 38.1003 | -12.0636 | 123.739 | 26.02
42375 | 19.43 | 5.82 | 22.99 | -55.7977 | 34.93 | -16.3163 | 21.2399 | -11.8961 | 111.6873 | 25.99
42500 | 19.33 | 5.88 | 23.05 | -56.1937 | 34.92 | -17.0924 | -2.5118 | -12.8675 | 101.7293 | 25.99
42625 | 19.24 | 6.03 | 23.08 | -54.1022 | 34.77 | -18.9967 | -19.6044 | -13.0223 | 92.9227 | 26.02
42750 | 19.16 | 6.12 | 23.14 | -55.4979 | 34.67 | -20.3452 | -42.0042 | -13.9258 | 79.8671 | 26.04
42875 | 19.03 | 6.11 | 23.2 | -54.9483 | 34.6 | -23.7275 | -63.3332 | -14.36 | 69.6026 | 26.04
43000 | 18.99 | 6.09 | 23.27 | -55.8383 | 34.55 | -24.2317 | -98.9005 | -15.4795 | 55.548 | 26.06
43125 | 18.96 | 6.04 | 23.32 | -54.7901 | 34.44 | -26.3543 | -133.0192 | -16.3233 | 41.2808 | 26.07
43250 | 19 | 6.02 | 23.4 | -51.7549 | 34.38 | -24.2506 | -173.3698 | -17.7857 | 33.7645 | 26.1
43375 | 19.08 | 6.04 | 23.47 | -50.7232 | 34.29 | -25.7018 | 157.1759 | -20.5897 | 13.6754 | 26.14
43500 | 19.18 | 5.97 | 23.53 | -48.2813 | 34.21 | -24.6179 | 137.392 | -21.0821 | 0.78445 | 26.15
43625 | 19.19 | 5.91 | 23.59 | -48.2184 | 34.1 | -26.8723 | 116.0875 | -22.3767 | -21.079 | 26.15
43750 | 19.1 | 5.93 | 23.63 | -48.4081 | 34.01 | -27.5225 | 92.9984 | -23.1213 | -21.7604 | 26.15
43875 | 19.01 | 6.02 | 23.66 | -48.0465 | 33.96 | -33.8906 | 94.8712 | -27.7366 | -31.7006 | 26.11
44000 | 18.92 | 6.09 | 23.73 | -46.212 | 33.89 | -31.753 | -45.0723 | -25.2642 | -31.0522 | 26.06

## -40C
!ADPA7006
!
!TEST CONDITIONS: Vd = 5.0V; Id = 800mA; Temperature = -40degC
Freq | Gain | Noise Figure | OP1dB | RISO | OIP3 | S11m | S11a | S22m | S22a | OPSAT
(MHz) | (dB) | (dB) | (dBm) | (dB) | (dBm) | (dB20) | (deg) | (dB20) | (deg) | (dBm)
18000 | 21.97 | 10.81 | 24.95 | -58.578 | 34.01 | -12.3823 | -13.7974 | -15.0029 | 26.8018 | 26.15
18125 | 22.14 | 10.66 | 25.09 | -58.4505 | 34.01 | -12.7454 | -29.2076 | -15.6498 | 12.6895 | 26.24
18250 | 22.24 | 10.4 | 25.23 | -58.237 | 34.04 | -12.9992 | -46.7503 | -15.4827 | -0.75879 | 26.35
18375 | 22.3 | 10.2 | 25.35 | -57.8449 | 34.07 | -13.5494 | -64.8966 | -15.8523 | -16.1215 | 26.43
18500 | 22.51 | 10.03 | 25.47 | -57.731 | 34.1 | -13.7328 | -82.4596 | -15.7001 | -30.3883 | 26.52
18625 | 22.68 | 9.9 | 25.62 | -56.701 | 34.14 | -14.0409 | -101.0862 | -15.8296 | -45.2142 | 26.64
18750 | 22.8 | 9.72 | 25.76 | -58.6404 | 34.17 | -13.9163 | -119.7613 | -15.4985 | -60.4208 | 26.73
18875 | 22.94 | 9.55 | 25.91 | -57.4887 | 34.21 | -13.948 | -138.1386 | -15.481 | -75.1184 | 26.85
19000 | 23.06 | 9.38 | 26.03 | -56.9816 | 34.25 | -13.7027 | -156.3919 | -14.9861 | -90.3501 | 26.95
19125 | 23.22 | 9.25 | 26.18 | -58.0683 | 34.29 | -13.5416 | -173.2555 | -14.767 | -105.6225 | 27.04
19250 | 23.4 | 9.17 | 26.3 | -58.1756 | 34.32 | -13.2295 | 171.0342 | -14.2514 | -121.4613 | 27.15
19375 | 23.56 | 9.12 | 26.42 | -59.8824 | 34.36 | -12.8637 | 156.3919 | -14.148 | -137.6813 | 27.26
19500 | 23.65 | 9.07 | 26.53 | -61.7403 | 34.38 | -12.281 | 142.094 | -13.9622 | -153.1348 | 27.35
19625 | 23.61 | 9 | 26.65 | -63.6591 | 34.46 | -11.7423 | 127.3859 | -14.317 | -167.1151 | 27.43
19750 | 23.51 | 8.96 | 26.77 | -68.7393 | 34.48 | -11.2434 | 112.9033 | -13.9931 | -178.3156 | 27.52
19875 | 23.4 | 8.95 | 26.84 | -72.9833 | 34.6 | -10.8665 | 98.5154 | -13.9313 | 167.9811 | 27.61
20000 | 23.33 | 8.89 | 26.94 | -75.8124 | 34.63 | -10.6461 | 84.4048 | -13.5554 | 155.5732 | 27.67
20125 | 23.38 | 8.75 | 27 | -74.295 | 34.66 | -10.4655 | 70.6907 | -13.6569 | 140.0117 | 27.75
20250 | 23.51 | 8.55 | 27.06 | -82.4881 | 34.67 | -10.3208 | 58.2798 | -13.5353 | 128.2314 | 27.79
20375 | 23.61 | 8.28 | 27.12 | -72.4369 | 34.72 | -10.1911 | 44.7169 | -13.7955 | 113.2789 | 27.82
20500 | 23.68 | 8.05 | 27.16 | -68.2488 | 34.79 | -10.0783 | 32.3659 | -13.6822 | 102.3547 | 27.87
20625 | 23.72 | 7.91 | 27.17 | -68.5708 | 34.82 | -10.154 | 19.1368 | -14.0225 | 86.4733 | 27.88
20750 | 23.83 | 7.72 | 27.19 | -68.7732 | 34.82 | -10.2152 | 6.8945 | -14.0371 | 75.1049 | 27.92
20875 | 23.97 | 7.56 | 27.22 | -68.3372 | 34.82 | -10.4648 | -5.1177 | -14.4617 | 59.5537 | 27.92
21000 | 24.1 | 7.46 | 27.22 | -68.4695 | 34.87 | -10.6057 | -16.8274 | -14.5555 | 48.3065 | 27.93
21125 | 24.29 | 7.46 | 27.22 | -71.4411 | 34.86 | -10.7436 | -28.2671 | -14.902 | 32.4256 | 27.94
21250 | 24.43 | 7.44 | 27.24 | -66.9493 | 34.86 | -10.9264 | -39.1572 | -14.7883 | 20.0328 | 27.97
21375 | 24.58 | 7.38 | 27.28 | -70.3585 | 34.91 | -11.1315 | -50.5166 | -15.2423 | 4.4654 | 27.97
21500 | 24.72 | 7.32 | 27.28 | -78.822 | 35.01 | -11.3041 | -61.165 | -15.1781 | -8.4674 | 27.97
21625 | 24.86 | 7.24 | 27.33 | -72.8367 | 35.01 | -11.5724 | -72.2163 | -15.8828 | -23.5846 | 27.97
21750 | 24.99 | 7.12 | 27.37 | -68.9631 | 35.01 | -11.8378 | -82.3567 | -15.8072 | -36.1966 | 28.01
21875 | 25.13 | 6.97 | 27.38 | -69.2303 | 35.08 | -11.9283 | -93.3466 | -16.5739 | -50.6552 | 28.03
22000 | 25.29 | 6.8 | 27.47 | -63.7169 | 35.15 | -12.2145 | -104.3482 | -16.2602 | -61.6433 | 28.08
22125 | 25.5 | 6.65 | 27.56 | -65.9665 | 35.15 | -12.867 | -116.1117 | -17.1341 | -74.3341 | 28.12
22250 | 25.74 | 6.49 | 27.63 | -65.5602 | 35.25 | -13.6428 | -123.7973 | -16.6603 | -82.1292 | 28.18
22375 | 26.06 | 6.34 | 27.72 | -63.7253 | 35.31 | -14.2163 | -130.4649 | -17.1667 | -94.3444 | 28.23
22500 | 26.37 | 6.21 | 27.84 | -62.585 | 35.34 | -14.3882 | -134.9624 | -16.1501 | -103.2694 | 28.3
22625 | 26.64 | 6.1 | 27.95 | -60.6659 | 35.44 | -14.3654 | -140.3768 | -16.4365 | -118.1039 | 28.38
22750 | 26.83 | 6 | 28.02 | -60.0671 | 35.46 | -13.7788 | -145.5624 | -15.6681 | -129.6755 | 28.48
22875 | 26.91 | 5.98 | 28.14 | -59.4232 | 35.53 | -13.2952 | -154.8287 | -16.7241 | -146.7936 | 28.56
23000 | 26.85 | 5.98 | 28.26 | -59.9482 | 35.6 | -12.6598 | -164.9065 | -16.7435 | -154.9976 | 28.64
23125 | 26.77 | 6.08 | 28.38 | -59.0397 | 35.62 | -12.453 | -176.0624 | -17.9296 | -166.9606 | 28.7
23250 | 26.71 | 6.14 | 28.5 | -57.9241 | 35.71 | -12.2046 | 172.5726 | -17.4205 | -171.8756 | 28.84
23375 | 26.72 | 6.17 | 28.61 | -57.3594 | 35.82 | -12.2332 | 161.7806 | -18.0612 | 177.4033 | 28.9
23500 | 26.66 | 6.19 | 28.68 | -57.1971 | 35.87 | -12.0002 | 151.1092 | -17.2831 | 170.9309 | 29
23625 | 26.67 | 6.19 | 28.8 | -56.9687 | 35.9 | -11.8357 | 139.7468 | -17.5839 | 157.0471 | 29.1
23750 | 26.71 | 6.16 | 28.89 | -58.1061 | 36 | -11.6373 | 126.7843 | -16.9571 | 144.5928 | 29.2
23875 | 26.73 | 6.08 | 28.98 | -58.988 | 36.07 | -11.6635 | 114.4158 | -18.4341 | 129.0965 | 29.29
24000 | 26.57 | 6 | 29.07 | -60.0373 | 36.14 | -11.642 | 101.1438 | -18.3612 | 119.9842 | 29.36
24125 | 26.37 | 5.91 | 29.15 | -66.0714 | 36.19 | -11.6602 | 87.9318 | -19.9139 | 109.8576 | 29.42
24250 | 26.05 | 5.81 | 29.21 | -70.1365 | 36.29 | -11.6054 | 73.2371 | -19.5071 | 102.0619 | 29.48
24375 | 25.65 | 5.7 | 29.29 | -71.3871 | 36.39 | -11.695 | 57.0905 | -20.7783 | 95.1136 | 29.53
24500 | 25.21 | 5.63 | 29.35 | -71.481 | 36.45 | -11.9846 | 40.3547 | -19.6954 | 82.6924 | 29.65
24625 | 24.88 | 5.58 | 29.41 | -74.6394 | 36.53 | -12.4369 | 24.3399 | -21.2522 | 74.7513 | 29.71
24750 | 24.74 | 5.55 | 29.47 | -75.7793 | 36.6 | -12.8289 | 10.1185 | -19.9369 | 61.5938 | 29.8
24875 | 24.88 | 5.52 | 29.53 | -67.8893 | 36.67 | -13.033 | -5.1646 | -21.3107 | 59.4252 | 29.87
25000 | 25.14 | 5.49 | 29.59 | -61.5081 | 36.77 | -12.9354 | -19.9446 | -18.9158 | 43.8312 | 29.94
25125 | 25.28 | 5.48 | 29.65 | -61.5697 | 36.87 | -12.9752 | -36.8514 | -19.2203 | 33.1001 | 30.02
25250 | 25.27 | 5.44 | 29.71 | -60.2043 | 36.88 | -12.7156 | -53.0055 | -17.6197 | 10.3569 | 30.09
25375 | 25.24 | 5.37 | 29.74 | -60.9544 | 37 | -12.4118 | -69.9576 | -19.3329 | -5.5424 | 30.18
25500 | 25.34 | 5.32 | 29.8 | -59.5557 | 37.14 | -12.1481 | -86.6666 | -18.1605 | -22.9604 | 30.26
25625 | 25.36 | 5.28 | 29.86 | -60.8735 | 37.26 | -11.8611 | -103.8781 | -19.8753 | -33.6856 | 30.35
25750 | 25.26 | 5.25 | 29.92 | -60.5578 | 37.27 | -11.573 | -119.2554 | -18.815 | -49.0349 | 30.41
25875 | 25.1 | 5.23 | 29.96 | -59.9105 | 37.28 | -11.3475 | -135.5064 | -19.8249 | -59.749 | 30.49
26000 | 24.92 | 5.21 | 30.01 | -59.2755 | 37.28 | -11.1187 | -149.9638 | -18.9681 | -74.8867 | 30.53
26125 | 24.78 | 5.21 | 30.05 | -59.2203 | 37.39 | -10.9464 | -164.8496 | -20.041 | -82.2306 | 30.59
26250 | 24.73 | 5.2 | 30.08 | -58.6719 | 37.4 | -10.7899 | -178.6849 | -19.6412 | -94.3248 | 30.64
26375 | 24.68 | 5.17 | 30.11 | -59.2256 | 37.42 | -10.733 | 167.505 | -19.9605 | -97.0608 | 30.65
26500 | 24.58 | 5.17 | 30.17 | -59.7114 | 37.47 | -10.6578 | 154.0013 | -18.9951 | -107.4264 | 30.71
26625 | 24.48 | 5.22 | 30.18 | -59.3437 | 37.47 | -10.6386 | 140.1303 | -18.4656 | -112.3599 | 30.75
26750 | 24.37 | 5.23 | 30.22 | -58.1321 | 37.47 | -10.8632 | 127.1005 | -17.3111 | -125.8042 | 30.76
26875 | 24.26 | 5.12 | 30.27 | -59.8239 | 37.47 | -11.0645 | 113.6946 | -16.507 | -134.3686 | 30.81
27000 | 24.17 | 5.04 | 30.28 | -60.6787 | 37.47 | -11.4416 | 100.9414 | -15.6473 | -148.9438 | 30.81
27125 | 24.1 | 4.96 | 30.33 | -56.5321 | 37.52 | -11.8833 | 87.9402 | -15.1589 | -160.3792 | 30.82
27250 | 23.99 | 4.91 | 30.33 | -59.0343 | 37.53 | -12.3274 | 75.8981 | -14.5535 | -175.3489 | 30.87
27375 | 23.92 | 4.88 | 30.39 | -57.1013 | 37.57 | -12.884 | 63.4734 | -14.7083 | 171.113 | 30.87
27500 | 23.81 | 4.87 | 30.39 | -56.8633 | 37.56 | -13.4153 | 50.1181 | -14.443 | 157.9332 | 30.89
27625 | 23.78 | 4.83 | 30.41 | -58.1462 | 37.62 | -13.7135 | 38.0523 | -14.8174 | 146.7768 | 30.92
27750 | 23.72 | 4.81 | 30.44 | -58.0475 | 37.62 | -14.0468 | 24.5083 | -14.3474 | 134.3628 | 30.92
27875 | 23.78 | 4.83 | 30.45 | -55.7623 | 37.62 | -14.2104 | 9.2164 | -15.0052 | 124.0965 | 30.94
28000 | 23.84 | 4.83 | 30.49 | -57.85 | 37.62 | -14.298 | -7.7441 | -14.4514 | 113.2023 | 30.97
28125 | 23.96 | 4.79 | 30.49 | -59.8731 | 37.65 | -14.1968 | -25.9437 | -14.7049 | 102.2522 | 30.98
28250 | 24.04 | 4.79 | 30.52 | -57.8277 | 37.66 | -14.1969 | -43.9942 | -13.9165 | 90.3754 | 30.97
28375 | 24.09 | 4.79 | 30.55 | -60.0697 | 37.66 | -13.9961 | -60.8137 | -14.2488 | 76.0882 | 31
28500 | 24.19 | 4.79 | 30.54 | -59.6285 | 37.66 | -13.6614 | -77.5735 | -13.6452 | 62.401 | 31.03
28625 | 24.32 | 4.83 | 30.6 | -57.17 | 37.65 | -12.9953 | -93.7524 | -14.2769 | 46.1664 | 31.03
28750 | 24.48 | 4.87 | 30.6 | -56.1204 | 37.7 | -12.4953 | -108.9243 | -14.0671 | 31.9334 | 31.03
28875 | 24.66 | 4.91 | 30.6 | -56.1885 | 37.65 | -11.5517 | -123.4585 | -15.0223 | 17.2374 | 31.06
29000 | 24.77 | 4.92 | 30.66 | -58.2527 | 37.6 | -10.9386 | -137.6747 | -14.8917 | 5.4274 | 31.07
29125 | 24.78 | 4.89 | 30.65 | -59.694 | 37.54 | -10.3694 | -152.0516 | -15.2656 | -7.5124 | 31.08
29250 | 24.71 | 4.83 | 30.65 | -60.0078 | 37.48 | -10.0898 | -164.7503 | -14.7835 | -21.6039 | 31.08
29375 | 24.5 | 4.83 | 30.65 | -56.0471 | 37.42 | -9.7104 | -177.0128 | -15.0057 | -37.4395 | 31.08
29500 | 24.29 | 4.81 | 30.65 | -55.7068 | 37.35 | -9.5393 | 171.9855 | -14.8302 | -52.6141 | 31.08
29625 | 24.1 | 4.81 | 30.65 | -54.891 | 37.28 | -9.3375 | 161.5796 | -15.2705 | -66.0876 | 31.08
29750 | 24 | 4.81 | 30.65 | -53.0419 | 37.21 | -9.2342 | 151.9193 | -14.9345 | -79.9357 | 31.08
29875 | 23.89 | 4.81 | 30.63 | -52.9841 | 37.14 | -9.2097 | 142.1672 | -15.3398 | -91.9694 | 31.05
30000 | 23.8 | 4.79 | 30.6 | -51.6731 | 37.07 | -9.2235 | 133.0424 | -14.7939 | -105.9571 | 31.03
30125 | 23.8 | 4.77 | 30.54 | -53.0714 | 37 | -9.3692 | 124.442 | -15.2683 | -115.1981 | 31.03
30250 | 23.78 | 4.79 | 30.51 | -53.1298 | 36.93 | -9.557 | 116.8829 | -14.7082 | -128.0905 | 30.97
30375 | 23.81 | 4.83 | 30.44 | -52.5278 | 36.86 | -9.716 | 109.5035 | -14.9456 | -135.444 | 30.94
30500 | 23.91 | 4.87 | 30.38 | -52.8866 | 36.79 | -9.8721 | 102.0602 | -14.2226 | -146.6639 | 30.92
30625 | 24.01 | 4.88 | 30.31 | -52.7992 | 36.73 | -10.1095 | 94.7427 | -13.9664 | -154.8427 | 30.87
30750 | 24.2 | 4.89 | 30.24 | -53.9883 | 36.67 | -10.5218 | 86.9814 | -13.0786 | -165.5904 | 30.81
30875 | 24.46 | 4.87 | 30.18 | -54.7106 | 36.61 | -10.9138 | 79.4918 | -12.5387 | -177.3028 | 30.76
31000 | 24.66 | 4.82 | 30.09 | -52.8187 | 36.56 | -11.6174 | 72.5476 | -11.895 | 168.8509 | 30.71
31125 | 24.81 | 4.68 | 30.02 | -54.2678 | 36.51 | -12.3267 | 66.7335 | -11.6228 | 153.7812 | 30.65
31250 | 24.91 | 4.6 | 29.94 | -54.6748 | 36.4 | -13.121 | 62.7149 | -11.7789 | 139.329 | 30.6
31375 | 25.01 | 4.62 | 29.87 | -53.3938 | 36.41 | -13.4514 | 59.2013 | -11.9566 | 123.4835 | 30.55
31500 | 25.12 | 4.6 | 29.8 | -54.1506 | 36.35 | -13.8121 | 55.7821 | -12.6327 | 113.5302 | 30.49
31625 | 25.25 | 4.48 | 29.74 | -56.8256 | 36.3 | -14.0229 | 48.9723 | -12.5259 | 99.8633 | 30.44
31750 | 25.37 | 4.38 | 29.69 | -58.1936 | 36.29 | -14.4616 | 43.4791 | -13.008 | 91.3926 | 30.38
31875 | 25.32 | 4.38 | 29.63 | -59.9357 | 36.19 | -15.2072 | 36.023 | -12.6071 | 74.0673 | 30.34
32000 | 25.34 | 4.3 | 29.58 | -62.15 | 36.19 | -15.9662 | 30.9325 | -13.2236 | 64.0063 | 30.33
32125 | 25.3 | 4.18 | 29.53 | -60.8825 | 36.19 | -16.9597 | 23.6619 | -12.9349 | 44.7148 | 30.28
32250 | 25.31 | 4.1 | 29.53 | -64.6254 | 36.19 | -17.6034 | 17.4243 | -13.7013 | 32.4037 | 30.22
32375 | 25.36 | 4.09 | 29.47 | -63.897 | 36.29 | -18.9241 | 5.6935 | -13.6832 | 11.6437 | 30.23
32500 | 25.44 | 4.08 | 29.48 | -68.7399 | 36.32 | -20.309 | -6.6907 | -14.6708 | -0.79363 | 30.17
32625 | 25.52 | 4.04 | 29.42 | -62.1417 | 36.4 | -23.2567 | -19.5306 | -15.01 | -20.8937 | 30.17
32750 | 25.53 | 4.07 | 29.42 | -60.6584 | 36.51 | -27.2819 | -32.4396 | -15.826 | -28.8268 | 30.12
32875 | 25.33 | 4.13 | 29.42 | -59.4059 | 36.62 | -31.7124 | -45.3679 | -15.7274 | -46.4096 | 30.12
33000 | 25.05 | 4.16 | 29.38 | -58.2582 | 36.72 | -36.3753 | -98.6979 | -15.6024 | -55.6173 | 30.07
33125 | 24.76 | 4.1 | 29.37 | -60.0003 | 36.82 | -33.8402 | -167.2889 | -15.2427 | -75.0836 | 30.06
33250 | 24.58 | 4.03 | 29.37 | -61.6893 | 36.95 | -29.8505 | 158.7752 | -15.1201 | -86.294 | 30.06
33375 | 24.53 | 4 | 29.36 | -61.4751 | 37.04 | -26.7807 | 144.3675 | -14.8287 | -104.8286 | 30.01
33500 | 24.55 | 4.01 | 29.33 | -62.3488 | 37.15 | -25.137 | 131.3841 | -14.8775 | -114.5878 | 30.01
33625 | 24.62 | 4.04 | 29.31 | -70.2779 | 37.26 | -23.4728 | 125.8585 | -14.6247 | -132.4725 | 29.96
33750 | 24.67 | 4.04 | 29.31 | -65.9206 | 37.32 | -23.0412 | 115.8826 | -14.7426 | -139.5595 | 29.96
33875 | 24.73 | 4 | 29.26 | -63.9956 | 37.43 | -21.9245 | 112.2191 | -14.4409 | -155.2052 | 29.93
34000 | 24.78 | 3.99 | 29.26 | -60.6931 | 37.42 | -21.9272 | 108.0434 | -14.5207 | -160.9888 | 29.92
34125 | 24.88 | 3.97 | 29.22 | -65.8605 | 37.52 | -21.0898 | 106.9 | -14.1583 | -177.0753 | 29.85
34250 | 24.94 | 3.92 | 29.21 | -66.6587 | 37.55 | -20.5295 | 103.4203 | -14.3459 | 178.3993 | 29.85
34375 | 24.93 | 3.93 | 29.15 | -69.2691 | 37.61 | -19.2795 | 93.8589 | -13.9666 | 162.62 | 29.79
34500 | 24.84 | 3.93 | 29.12 | -70.7017 | 37.62 | -18.8841 | 90.1482 | -13.8819 | 156.6076 | 29.77
34625 | 24.77 | 3.93 | 29.1 | -68.0286 | 37.67 | -18.7726 | 77.7955 | -13.5824 | 143.0105 | 29.75
34750 | 24.72 | 3.94 | 29.04 | -65.5791 | 37.71 | -18.3463 | 71.047 | -13.6706 | 137.473 | 29.69
34875 | 24.66 | 3.98 | 29 | -70.2154 | 37.71 | -18.9278 | 60.3192 | -13.4182 | 122.6398 | 29.63
35000 | 24.62 | 3.96 | 28.99 | -73.1897 | 37.71 | -18.9762 | 49.0535 | -13.7447 | 115.726 | 29.62
35125 | 24.62 | 3.83 | 28.93 | -76.5252 | 37.71 | -19.9216 | 38.1943 | -13.6573 | 97.7759 | 29.58
35250 | 24.64 | 3.73 | 28.93 | -68.455 | 37.76 | -20.0397 | 25.8667 | -13.4909 | 92.1231 | 29.53
35375 | 24.67 | 3.66 | 28.88 | -73.1846 | 37.8 | -20.0117 | 17.6226 | -13.6452 | 74.8716 | 29.53
35500 | 24.76 | 3.62 | 28.88 | -68.7167 | 37.81 | -20.8949 | 8.1543 | -13.7369 | 69.3953 | 29.48
35625 | 24.8 | 3.63 | 28.83 | -69.6203 | 37.84 | -21.1123 | -3.4098 | -14.1881 | 50.338 | 29.46
35750 | 24.84 | 3.65 | 28.83 | -65.9292 | 37.9 | -21.4491 | -18.1552 | -13.9771 | 41.8066 | 29.42
35875 | 24.81 | 3.66 | 28.83 | -68.1783 | 37.9 | -21.9659 | -37.9233 | -13.8655 | 24.3839 | 29.42
36000 | 24.76 | 3.66 | 28.81 | -72.5896 | 37.97 | -21.2069 | -60.3777 | -13.6488 | 19.5976 | 29.39
36125 | 24.65 | 3.62 | 28.8 | -74.1847 | 38 | -19.2858 | -85.0997 | -14.7092 | -0.84278 | 29.39
36250 | 24.54 | 3.62 | 28.83 | -72.9133 | 38.04 | -19.554 | -102.3913 | -14.3221 | -6.9715 | 29.39
36375 | 24.43 | 3.62 | 28.83 | -69.5811 | 38.09 | -17.7239 | -119.3892 | -15.0889 | -28.0418 | 29.39
36500 | 24.33 | 3.62 | 28.83 | -69.2244 | 38.16 | -17.0976 | -136.382 | -14.8692 | -32.8599 | 29.42
36625 | 24.26 | 3.58 | 28.86 | -66.3788 | 38.17 | -16.3631 | -151.4908 | -15.733 | -53.6673 | 29.42
36750 | 24.24 | 3.62 | 28.88 | -62.3133 | 38.29 | -15.4279 | -160.4333 | -14.9859 | -59.9419 | 29.42
36875 | 24.15 | 3.7 | 28.88 | -61.7758 | 38.37 | -14.3827 | -175.6351 | -15.2479 | -76.253 | 29.47
37000 | 24.09 | 3.81 | 28.93 | -63.0886 | 38.38 | -13.1569 | 174.2432 | -14.5464 | -84.5462 | 29.47
37125 | 24.04 | 3.89 | 28.94 | -59.5493 | 38.44 | -12.7381 | 164.6043 | -14.6632 | -99.3111 | 29.48
37250 | 23.95 | 3.95 | 28.94 | -59.5673 | 38.55 | -12.1173 | 153.127 | -14.0229 | -109.3727 | 29.53
37375 | 23.79 | 3.99 | 28.99 | -60.4313 | 38.65 | -11.503 | 143.1459 | -13.8336 | -124.8051 | 29.53
37500 | 23.67 | 3.99 | 28.99 | -59.7419 | 38.66 | -11.2803 | 131.3243 | -13.4231 | -137.2973 | 29.55
37625 | 23.54 | 3.91 | 28.99 | -57.011 | 38.67 | -10.9789 | 121.0576 | -13.3954 | -151.8972 | 29.58
37750 | 23.49 | 3.87 | 28.99 | -54.8711 | 38.76 | -10.721 | 110.3394 | -13.6204 | -164.1193 | 29.58
37875 | 23.46 | 3.92 | 28.99 | -56.7583 | 38.76 | -10.6297 | 98.958 | -13.7083 | -177.3804 | 29.58
38000 | 23.46 | 3.91 | 28.98 | -55.416 | 38.8 | -10.5593 | 87.0323 | -14.492 | 173.7056 | 29.58
38125 | 23.48 | 3.84 | 28.94 | -53.8769 | 38.85 | -10.7453 | 76.8458 | -14.5551 | 158.3903 | 29.58
38250 | 23.54 | 3.81 | 28.94 | -53.6115 | 38.85 | -11.3001 | 65.645 | -15.8453 | 153.5767 | 29.58
38375 | 23.65 | 3.81 | 28.91 | -51.3112 | 38.85 | -11.6338 | 56.1294 | -16.2879 | 135.4961 | 29.56
38500 | 23.78 | 3.82 | 28.89 | -50.6866 | 38.85 | -12.3697 | 45.0025 | -18.2293 | 137.5245 | 29.53
38625 | 23.93 | 3.76 | 28.82 | -49.1617 | 38.85 | -13.3755 | 33.0685 | -19.0244 | 115.5856 | 29.53
38750 | 24.06 | 3.7 | 28.79 | -52.4312 | 38.85 | -14.3867 | 23.7706 | -20.8118 | 130.9466 | 29.53
38875 | 24.27 | 3.66 | 28.78 | -50.8788 | 38.85 | -15.9484 | 13.9991 | -23.2634 | 101.1179 | 29.47
39000 | 24.49 | 3.61 | 28.72 | -48.7681 | 38.82 | -17.5139 | 4.2642 | -23.6283 | 139.9933 | 29.48
39125 | 24.75 | 3.56 | 28.66 | -48.6092 | 38.8 | -19.4599 | 0.19209 | -30.7919 | 115.1623 | 29.42
39250 | 24.99 | 3.55 | 28.63 | -49.5123 | 38.75 | -21.4056 | -4.335 | -22.7178 | 152.9414 | 29.42
39375 | 25.23 | 3.51 | 28.57 | -48.5736 | 38.75 | -22.4789 | -4.0748 | -26.9524 | 169.2338 | 29.36
39500 | 25.47 | 3.5 | 28.53 | -47.4763 | 38.76 | -23.9235 | -8.9762 | -20.886 | 144.3072 | 29.34
39625 | 25.68 | 3.48 | 28.49 | -47.1255 | 38.67 | -24.468 | -16.3086 | -23.1564 | 154.7995 | 29.28
39750 | 25.9 | 3.4 | 28.43 | -46.0793 | 38.66 | -26.1953 | -19.9415 | -20.6083 | 129.6631 | 29.24
39875 | 26.04 | 3.3 | 28.39 | -46.7266 | 38.66 | -26.3755 | -37.9148 | -22.5552 | 131.182 | 29.18
40000 | 26.2 | 3.33 | 28.35 | -47.2563 | 38.55 | -26.5098 | -57.9383 | -21.4415 | 105.3435 | 29.12
40125 | 26.31 | 3.47 | 28.29 | -48.1314 | 38.57 | -26.994 | -85.2317 | -23.987 | 103.7371 | 29.06
40250 | 26.37 | 3.57 | 28.23 | -47.9757 | 38.47 | -26.7913 | -107.6753 | -23.3563 | 66.9072 | 28.98
40375 | 26.31 | 3.49 | 28.15 | -46.8939 | 38.46 | -25.4583 | -126.1828 | -27.9154 | 53.4042 | 28.89
40500 | 26.31 | 3.49 | 28.11 | -45.8539 | 38.38 | -23.1322 | -140.3478 | -24.1173 | 0.68532 | 28.79
40625 | 26.3 | 3.6 | 28.03 | -47.0561 | 38.27 | -21.0034 | -157.5698 | -27.2444 | -51.2371 | 28.7
40750 | 26.35 | 3.68 | 27.97 | -46.2617 | 38.21 | -18.7662 | -174.8859 | -21.2294 | -72.1989 | 28.61
40875 | 26.41 | 3.71 | 27.92 | -46.4451 | 38.19 | -17.6047 | 170.2231 | -20.6553 | -104.8747 | 28.49
41000 | 26.29 | 3.79 | 27.87 | -46.5603 | 38.09 | -16.4348 | 155.5877 | -17.2658 | -114.9794 | 28.37
41125 | 26.16 | 3.9 | 27.79 | -47.8116 | 37.99 | -15.8638 | 144.0307 | -16.7901 | -137.6845 | 28.25
41250 | 26.08 | 3.92 | 27.73 | -47.5263 | 37.91 | -15.1931 | 129.9911 | -15.0404 | -142.658 | 28.13
41375 | 26.01 | 3.83 | 27.67 | -47.8247 | 37.82 | -14.9611 | 119.5466 | -14.0834 | -159.8066 | 28.06
41500 | 25.81 | 3.77 | 27.6 | -48.2205 | 37.75 | -14.9047 | 108.0545 | -13.07 | -169.8636 | 27.95
41625 | 25.64 | 3.81 | 27.55 | -49.0443 | 37.69 | -14.8379 | 97.8099 | -12.8073 | 175.8441 | 27.86
41750 | 25.51 | 3.85 | 27.49 | -51.1847 | 37.6 | -14.5429 | 89.6405 | -12.4526 | 167.1892 | 27.77
41875 | 25.48 | 3.89 | 27.43 | -49.8625 | 37.53 | -14.4196 | 78.4942 | -11.7953 | 155.0137 | 27.71
42000 | 25.44 | 3.89 | 27.41 | -51.062 | 37.42 | -14.6095 | 66.8611 | -12.1097 | 144.7738 | 27.65
42125 | 25.41 | 3.85 | 27.37 | -51.1995 | 37.32 | -15.0641 | 52.9397 | -11.4294 | 133.671 | 27.62
42250 | 25.37 | 3.79 | 27.33 | -52.2855 | 37.3 | -14.9949 | 38.1003 | -12.0636 | 123.739 | 27.6
42375 | 25.22 | 3.72 | 27.27 | -55.7977 | 37.24 | -16.3163 | 21.2399 | -11.8961 | 111.6873 | 27.58
42500 | 25.02 | 3.75 | 27.27 | -56.1937 | 37.16 | -17.0924 | -2.5118 | -12.8675 | 101.7293 | 27.57
42625 | 24.86 | 3.86 | 27.22 | -54.1022 | 37.14 | -18.9967 | -19.6044 | -13.0223 | 92.9227 | 27.57
42750 | 24.68 | 3.96 | 27.2 | -55.4979 | 37.04 | -20.3452 | -42.0042 | -13.9258 | 79.8671 | 27.57
42875 | 24.54 | 3.91 | 27.17 | -54.9483 | 37.03 | -23.7275 | -63.3332 | -14.36 | 69.6026 | 27.6
43000 | 24.39 | 3.88 | 27.16 | -55.8383 | 36.95 | -24.2317 | -98.9005 | -15.4795 | 55.548 | 27.6
43125 | 24.28 | 3.85 | 27.11 | -54.7901 | 36.86 | -26.3543 | -133.0192 | -16.3233 | 41.2808 | 27.6
43250 | 24.27 | 3.81 | 27.12 | -51.7549 | 36.76 | -24.2506 | -173.3698 | -17.7857 | 33.7645 | 27.63
43375 | 24.38 | 3.77 | 27.06 | -50.7232 | 36.7 | -25.7018 | 157.1759 | -20.5897 | 13.6754 | 27.63
43500 | 24.56 | 3.69 | 27.06 | -48.2813 | 36.64 | -24.6179 | 137.392 | -21.0821 | 0.78445 | 27.65
43625 | 24.65 | 3.58 | 27.05 | -48.2184 | 36.58 | -26.8723 | 116.0875 | -22.3767 | -21.079 | 27.65
43750 | 24.58 | 3.61 | 27.01 | -48.4081 | 36.52 | -27.5225 | 92.9984 | -23.1213 | -21.7604 | 27.65
43875 | 24.57 | 3.72 | 27.01 | -48.0465 | 36.37 | -33.8906 | 94.8712 | -27.7366 | -31.7006 | 27.62
44000 | 24.53 | 3.79 | 26.99 | -46.212 | 36.25 | -31.753 | -45.0723 | -25.2642 | -31.0522 | 27.59