## 25C
!ADPA7007CHIP
!
!TEST CONDITIONS: Vd = 5.0V; Id = 1400mA; Temperature = 25degC
Freq | Gain | Noise Figure | OP1dB | RISO | OIP3 | S11m | S11a | S22m | S22a
(MHz) | (dB) | (dB) | (dBm) | (dB) | (dBm) | (dB20) | (deg) | (dB20) | (deg)
18000 | 23.58 | 7 | 26.35 | -64.52 | 34.93 | -15.39 | 68.66 | -28.69 | 84.67
18097.3 | 23.58 | 6.97 | 26.51 | -65.24 | 35.15 | -15.44 | 65.34 | -28.55 | 78.62
18432.25 | 23.68 | 6.82 | 26.99 | -61.53 | 35.6 | -15.33 | 55.85 | -27.44 | 69
18767.2 | 23.77 | 6.67 | 27.52 | -72.06 | 36.18 | -15.29 | 47.61 | -26.56 | 67.9
18934.68 | 23.79 | 6.57 | 27.74 | -62.04 | 36.48 | -15.31 | 41.5 | -26.02 | 52.2
19604.57 | 23.68 | 6.23 | 28.75 | -66 | 37.48 | -15.61 | 23.81 | -25.35 | 31.59
19772.05 | 23.58 | 6.09 | 28.98 | -61.91 | 37.72 | -15.72 | 20.07 | -24.97 | 35.93
19939.53 | 23.53 | 6 | 29.19 | -58.42 | 37.96 | -15.85 | 16.24 | -24.74 | 21.47
20274.48 | 23.38 | 5.78 | 29.6 | -60.93 | 38.41 | -16.31 | 8.53 | -24.97 | 19.02
20776.9 | 23.14 | 5.53 | 30.18 | -56.99 | 39.04 | -16.89 | -0.28 | -24.37 | 8.91
20944.38 | 23.03 | 5.45 | 30.42 | -57.19 | 39.25 | -17.04 | -4.75 | -23.98 | -6.32
21781.75 | 22.52 | 5.23 | 31.25 | -54.43 | 39.94 | -18.9 | -19.33 | -24.59 | -19.55
22451.65 | 22.07 | 5.23 | 31.37 | -56.35 | 40.1 | -19.51 | -23.04 | -23.9 | -41.59
22954.07 | 21.72 | 5.2 | 31.31 | -54.1 | 40.04 | -19.68 | -22.98 | -23.3 | -49.39
23289.03 | 21.48 | 5.22 | 31.24 | -56.25 | 40.04 | -19.68 | -26.93 | -22.94 | -46.77
23623.98 | 21.25 | 5.2 | 31.05 | -52.55 | 39.91 | -19.25 | -27.82 | -22.51 | -61.13
23958.93 | 21.11 | 5.16 | 30.86 | -56.07 | 39.85 | -18.95 | -25.98 | -21.96 | -67.07
24126.4 | 21.03 | 5.11 | 30.88 | -52.99 | 39.82 | -18.76 | -28.32 | -22.21 | -73.93
24461.35 | 20.89 | 5.15 | 30.88 | -55.04 | 39.88 | -18.49 | -30.08 | -22.23 | -82.48
24628.82 | 20.86 | 5.16 | 30.88 | -53.41 | 39.88 | -18.31 | -32.29 | -22.6 | -87.1
24963.77 | 20.8 | 5.13 | 30.88 | -55.81 | 39.94 | -18.19 | -31.74 | -23.02 | -93.5
25131.25 | 20.78 | 5.12 | 30.88 | -53.28 | 40 | -17.99 | -38.35 | -23.55 | -98.37
25633.68 | 20.7 | 5.05 | 30.88 | -57.76 | 40.11 | -17.58 | -41.65 | -24.56 | -100.73
25801.15 | 20.7 | 5.03 | 30.88 | -55.56 | 40.15 | -17.6 | -43.46 | -24.75 | -104.71
25968.63 | 20.71 | 5.02 | 30.88 | -54.71 | 40.19 | -17.48 | -41.26 | -25.08 | -115.36
26136.1 | 20.7 | 5.04 | 30.88 | -57.42 | 40.24 | -17.33 | -47.31 | -25.35 | -110.04
26471.05 | 20.72 | 5.03 | 30.94 | -55.65 | 40.34 | -17.27 | -48.72 | -26.06 | -115.86
26973.48 | 20.81 | 5.07 | 31.01 | -53.6 | 40.48 | -17.24 | -53.56 | -26.31 | -114.16
27140.95 | 20.88 | 5.07 | 31.03 | -55.72 | 40.52 | -17.15 | -62.27 | -25.95 | -111.48
27475.9 | 20.95 | 5.1 | 31.1 | -54.74 | 40.69 | -17.41 | -61.21 | -28.1 | -126.13
27810.85 | 20.93 | 5.13 | 31.17 | -52.73 | 40.86 | -17.38 | -70.28 | -27.39 | -132.72
27978.33 | 20.97 | 5.17 | 31.19 | -60.69 | 40.96 | -17.42 | -68.3 | -28.51 | -114.36
28145.8 | 21.04 | 5.16 | 31.25 | -52.33 | 41.09 | -17.06 | -65.82 | -26.74 | -98.86
28313.27 | 21.04 | 5.16 | 31.27 | -56.16 | 41.17 | -17.07 | -72.51 | -27.03 | -127.59
28648.23 | 21.08 | 5.12 | 31.37 | -53.01 | 41.4 | -16.58 | -68.44 | -25.26 | -91.76
28815.7 | 21.08 | 5.12 | 31.43 | -56.13 | 41.51 | -16.42 | -71.59 | -25.22 | -111.34
29150.65 | 21.11 | 5.07 | 31.53 | -56.86 | 41.69 | -16.11 | -71.9 | -23.46 | -90.45
29653.08 | 21.21 | 5.04 | 31.65 | -64.41 | 42 | -15.77 | -76.5 | -22.75 | -92.92
29820.55 | 21.23 | 5.05 | 31.68 | -56.56 | 42.08 | -15.54 | -84.27 | -23.15 | -109.44
29988.02 | 21.23 | 5.05 | 31.71 | -58.17 | 42.15 | -15.44 | -83.74 | -22.98 | -90.93
30155.5 | 21.23 | 5.06 | 31.71 | -56.6 | 42.23 | -15.14 | -81.09 | -22.01 | -95.52
30322.98 | 21.29 | 5.12 | 31.68 | -59.4 | 42.29 | -14.96 | -89.02 | -22.09 | -104.86
30490.45 | 21.39 | 5.12 | 31.68 | -62.52 | 42.35 | -15.09 | -93.1 | -21.95 | -95.11
30657.93 | 21.49 | 5.13 | 31.68 | -53.84 | 42.4 | -15.01 | -93.9 | -21.58 | -104.63
30825.4 | 21.53 | 5.16 | 31.62 | -59.39 | 42.44 | -14.77 | -101.61 | -21.87 | -114.25
30992.88 | 21.54 | 5.19 | 31.62 | -63.64 | 42.45 | -14.7 | -103.36 | -21.73 | -103.21
31160.35 | 21.61 | 5.28 | 31.57 | -77.61 | 42.44 | -14.45 | -100.04 | -21.18 | -115.98
31327.83 | 21.72 | 5.32 | 31.56 | -66.23 | 42.41 | -14.31 | -108.58 | -21.17 | -121.67
31495.3 | 21.8 | 5.36 | 31.49 | -60.87 | 42.39 | -14.53 | -118.62 | -20.84 | -114.27
31662.77 | 21.94 | 5.39 | 31.5 | -63.77 | 42.32 | -14.77 | -116.49 | -20.44 | -120.64
31830.25 | 21.99 | 5.43 | 31.43 | -60.96 | 42.29 | -14.96 | -123.73 | -20.49 | -129.8
31997.73 | 22.04 | 5.44 | 31.44 | -57.67 | 42.25 | -15.38 | -133.7 | -20.2 | -127.4
32332.68 | 22.21 | 5.4 | 31.44 | -61.14 | 42.11 | -16.24 | -134.71 | -19.82 | -130.3
32500.15 | 22.28 | 5.39 | 31.44 | -56.99 | 42.03 | -17 | -144.05 | -19.6 | -131.03
32667.63 | 22.36 | 5.4 | 31.44 | -60.29 | 41.95 | -17.9 | -145.1 | -19.54 | -138.55
33002.58 | 22.45 | 5.37 | 31.44 | -52.86 | 41.74 | -18.72 | -153.52 | -18.82 | -135.69
33170.05 | 22.51 | 5.34 | 31.44 | -53.58 | 41.64 | -19.68 | -147.07 | -18.69 | -137.57
33337.52 | 22.55 | 5.38 | 31.47 | -56.84 | 41.53 | -20.24 | -147.45 | -18.44 | -137.02
33505 | 22.6 | 5.37 | 31.47 | -54.68 | 41.43 | -21.2 | -158.01 | -18.13 | -141.28
33672.48 | 22.66 | 5.39 | 31.47 | -57.17 | 41.29 | -22.62 | -160.57 | -18.56 | -145.36
33839.95 | 22.68 | 5.39 | 31.44 | -60.88 | 41.21 | -23.33 | -150.68 | -18.5 | -141.72
34007.43 | 22.66 | 5.43 | 31.44 | -54.57 | 41.08 | -24.02 | -157 | -18.27 | -155.34
34174.9 | 22.62 | 5.44 | 31.44 | -56.93 | 41.01 | -25.12 | -155.77 | -18.6 | -159.13
34342.38 | 22.62 | 5.48 | 31.4 | -54.89 | 40.9 | -25.73 | -142.89 | -18.56 | -146.97
34509.85 | 22.57 | 5.49 | 31.38 | -52.7 | 40.77 | -26.07 | -149.9 | -18.43 | -156.74
34677.33 | 22.53 | 5.49 | 31.31 | -58.18 | 40.66 | -25.89 | -143.6 | -18.92 | -168.03
34844.8 | 22.43 | 5.52 | 31.26 | -50.22 | 40.52 | -24.76 | -121.36 | -19.03 | -161.1
35179.75 | 22.28 | 5.56 | 31.18 | -51.16 | 40.31 | -22.34 | -109.09 | -19.7 | -174.76
35347.23 | 22.15 | 5.57 | 31.13 | -47.77 | 40.19 | -21.23 | -107.5 | -19.84 | -167.43
35514.7 | 22.03 | 5.61 | 31.09 | -48.44 | 40.08 | -20.66 | -115.17 | -19.73 | -178.14
35682.18 | 21.95 | 5.62 | 31.07 | -48.63 | 40.07 | -19.96 | -108.93 | -20.39 | -175.09
35849.65 | 21.87 | 5.62 | 31.04 | -50.47 | 40.04 | -19.36 | -113.44 | -19.96 | -162.37
36017.12 | 21.76 | 5.63 | 31.02 | -50 | 39.97 | -19.01 | -122.95 | -19.61 | -179.01
36184.6 | 21.7 | 5.66 | 31.06 | -48.38 | 39.97 | -18.76 | -122.76 | -19.96 | 179.58
36352.07 | 21.61 | 5.67 | 31.06 | -52.69 | 40.01 | -18.48 | -122.85 | -19.36 | -160.63
36519.55 | 21.55 | 5.67 | 31.12 | -47.56 | 40.04 | -18.54 | -130.88 | -18.95 | -175.51
36687.02 | 21.44 | 5.69 | 31.16 | -45.64 | 40.12 | -18.91 | -138.6 | -19.12 | -175.13
36854.5 | 21.4 | 5.71 | 31.2 | -43.82 | 40.19 | -19.02 | -144.12 | -18.51 | -165.08
37021.98 | 21.36 | 5.75 | 31.25 | -48.24 | 40.3 | -19.06 | -145.34 | -18.3 | -176.03
37189.45 | 21.31 | 5.76 | 31.31 | -49.85 | 40.37 | -19.51 | -145.11 | -18.86 | -174.96
37356.93 | 21.23 | 5.8 | 31.36 | -47.18 | 40.5 | -19.62 | -149.08 | -18.55 | -172.92
37524.4 | 21.1 | 5.8 | 31.41 | -52.86 | 40.6 | -19.66 | -157.21 | -18.63 | 173.77
37691.88 | 21.06 | 5.81 | 31.44 | -50.59 | 40.68 | -20.03 | -151.09 | -18.94 | 177.89
37859.35 | 21.02 | 5.81 | 31.47 | -53.18 | 40.79 | -20.23 | -150.85 | -18.55 | -176.49
38026.83 | 20.92 | 5.83 | 31.47 | -49.38 | 40.84 | -20.52 | -160.29 | -18.69 | 170.08
38696.73 | 20.68 | 5.9 | 31.38 | -48.55 | 41.12 | -22.09 | -163.99 | -19 | 168.84
39031.68 | 20.57 | 5.9 | 31.32 | -47.09 | 41.24 | -22.26 | -164.39 | -18.8 | 156.56
39199.15 | 20.57 | 5.95 | 31.25 | -52.08 | 41.29 | -22.13 | -159.78 | -18.75 | 168.54
39366.62 | 20.54 | 5.97 | 31.19 | -45.57 | 41.33 | -21.58 | -160.34 | -18.22 | 155.15
39534.1 | 20.45 | 5.99 | 31.13 | -47.86 | 41.4 | -21.16 | -166.06 | -18.3 | 146.29
39869.05 | 20.49 | 6.01 | 31.01 | -46.28 | 41.46 | -20.7 | -156.83 | -17.67 | 152.97
40036.52 | 20.44 | 6.03 | 30.94 | -51.68 | 41.49 | -20.65 | -169.9 | -18.19 | 142.51
40371.47 | 20.48 | 6.04 | 30.85 | -62.7 | 41.52 | -21.08 | -173.62 | -18.37 | 138.62
40538.95 | 20.46 | 6.06 | 30.82 | -57.86 | 41.52 | -21.02 | -173.13 | -19.1 | 140.71
40706.43 | 20.44 | 6.09 | 30.76 | -53.2 | 41.52 | -21.45 | 178.22 | -19.24 | 142.46
41041.38 | 20.48 | 6.16 | 30.68 | -71.37 | 41.52 | -21.88 | 172.53 | -20.23 | 135.58
41208.85 | 20.53 | 6.19 | 30.64 | -49.61 | 41.52 | -22.32 | 172.2 | -20.11 | 147.63
41878.75 | 20.61 | 6.33 | 30.39 | -51.6 | 41.36 | -23.71 | 169.68 | -19.33 | 144.83
42046.23 | 20.61 | 6.33 | 30.3 | -43.4 | 41.31 | -23.74 | 166.28 | -19.14 | 151.78
42213.7 | 20.64 | 6.37 | 30.22 | -64.79 | 41.18 | -23.9 | 147.78 | -18.45 | 137.38
42381.18 | 20.72 | 6.4 | 30.11 | -48.12 | 41.11 | -23.94 | 154.02 | -18.36 | 134.3
42883.6 | 20.84 | 6.5 | 29.8 | -50.78 | 40.64 | -25 | 141.08 | -17.75 | 115.2
43051.07 | 20.89 | 6.56 | 29.68 | -54.88 | 40.44 | -25.19 | 147.03 | -17.78 | 127.95
43218.55 | 20.95 | 6.64 | 29.56 | -47.41 | 40.29 | -25.14 | 147.29 | -17.12 | 125.94
43720.97 | 21.19 | 6.83 | 29.25 | -49.91 | 39.79 | -23.5 | 135.49 | -17.03 | 110.51
43888.45 | 21.23 | 6.88 | 29.12 | -48.62 | 39.64 | -22.84 | 147.07 | -17.67 | 103.47
44000 | 21.29 | 6.88 | 29.1 | -59.7 | 39.43 | -22.57 | 137.41 | -18.18 | 109.3
43386.02 | 22.96 | 5.1 | 30.67 | -51.94 | 37.85 | -23.17 | 164.96 | -15.85 | 105.6
43720.97 | 23.24 | 5.17 | 30.49 | -54.52 | 37.65 | -22.86 | 166.02 | -15.47 | 105.13
43888.45 | 23.37 | 5.21 | 30.39 | -50.57 | 37.54 | -22.85 | 157.46 | -16.17 | 93.69
44000 | 23.49 | 5.24 | 30.31 | -52.68 | 37.43 | -23.41 | 152.68 | -16.81 | 100.17

## 85C
!ADPA7007CHIP
!
!TEST CONDITIONS: Vd = 5.0V; Id = 1400mA; Temperature = 85degC
Freq | Gain | Noise Figure | OP1dB | RISO | OIP3 | S11m | S11a | S22m | S22a
(MHz) | (dB) | (dB) | (dBm) | (dB) | (dBm) | (dB20) | (deg) | (dB20) | (deg)
18000 | 21.97 | 7.84 | 25.73 | -71.12 | 34.82 | -15.78 | 68.88 | -28.31 | 78.15
18097.3 | 22.06 | 7.8 | 25.95 | -59.24 | 35.01 | -15.8 | 64.51 | -28.55 | 74.59
18264.77 | 22.13 | 7.7 | 26.16 | -66.38 | 35.31 | -15.73 | 60.95 | -27.93 | 78.22
18599.73 | 22.28 | 7.55 | 26.71 | -63.11 | 36.01 | -15.82 | 50.83 | -27.36 | 66.93
18767.2 | 22.34 | 7.46 | 26.98 | -64.87 | 36.33 | -15.81 | 47.29 | -26.56 | 69.08
19437.1 | 22.26 | 7.13 | 28 | -58.25 | 37.49 | -16.08 | 28.35 | -25.11 | 37.71
19604.57 | 22.25 | 7.02 | 28.21 | -61.53 | 37.75 | -16.27 | 22.53 | -25.35 | 31.23
19772.05 | 22.17 | 6.93 | 28.45 | -64.15 | 38 | -16.37 | 18.95 | -24.97 | 38.12
19939.52 | 22.09 | 6.8 | 28.66 | -59 | 38.25 | -16.47 | 15.09 | -24.74 | 21.74
20107 | 22.05 | 6.7 | 28.87 | -60.98 | 38.48 | -16.74 | 10.69 | -25.22 | 13.7
20274.48 | 21.97 | 6.59 | 29.05 | -57.26 | 38.76 | -16.91 | 7 | -24.97 | 18.26
20441.95 | 21.91 | 6.51 | 29.26 | -59.18 | 38.96 | -16.97 | 2.42 | -24.6 | 1.85
20609.43 | 21.83 | 6.44 | 29.44 | -60.07 | 39.17 | -17.17 | -0.52 | -24.84 | -5.67
20776.9 | 21.72 | 6.36 | 29.63 | -58.34 | 39.37 | -17.39 | -2 | -24.37 | 4.84
20944.38 | 21.63 | 6.29 | 29.79 | -61.14 | 39.53 | -17.49 | -7.05 | -23.98 | -12.43
21111.85 | 21.52 | 6.22 | 29.94 | -56.4 | 39.71 | -17.74 | -11.2 | -24.43 | -24.96
21781.75 | 21.13 | 6.07 | 30.41 | -56.17 | 40.21 | -19 | -19.25 | -24.59 | -25.48
22786.6 | 20.46 | 6.07 | 30.36 | -54.88 | 40.21 | -19.8 | -23.12 | -23.72 | -35.61
22954.07 | 20.37 | 6.06 | 30.3 | -54.59 | 40.12 | -19.64 | -22.97 | -23.3 | -52.19
25633.68 | 19.5 | 5.91 | 29.65 | -56.2 | 40.03 | -17.46 | -44.21 | -24.56 | -96.13
25968.63 | 19.52 | 5.9 | 29.68 | -55.16 | 40.15 | -17.41 | -43.07 | -25.08 | -111.18
26471.05 | 19.52 | 5.9 | 29.78 | -57.14 | 40.37 | -17.25 | -49.67 | -26.06 | -111.57
26638.52 | 19.59 | 5.9 | 29.85 | -55.37 | 40.43 | -17.14 | -55.43 | -25.87 | -108.26
26806 | 19.59 | 5.93 | 29.93 | -58.19 | 40.52 | -17.33 | -58.51 | -25.55 | -112.59
26973.47 | 19.61 | 5.96 | 29.99 | -54.75 | 40.62 | -17.36 | -53.37 | -26.31 | -111.29
27140.95 | 19.64 | 5.97 | 30.05 | -57.49 | 40.73 | -17.24 | -61.86 | -25.95 | -108.4
27308.43 | 19.72 | 6 | 30.11 | -51.61 | 40.81 | -17.44 | -69.02 | -26.24 | -132.88
27475.9 | 19.72 | 5.98 | 30.19 | -54.81 | 40.9 | -17.45 | -60.05 | -28.1 | -121.48
27643.38 | 19.78 | 6.03 | 30.26 | -59.16 | 40.99 | -17.13 | -63.24 | -27.13 | -99.35
28145.8 | 19.85 | 6.06 | 30.46 | -56.54 | 41.3 | -16.8 | -65.51 | -26.74 | -100.59
28480.75 | 19.86 | 6.04 | 30.6 | -58.58 | 41.48 | -16.77 | -70.44 | -27.24 | -103.27
28648.22 | 19.89 | 6.04 | 30.67 | -57.76 | 41.63 | -16.28 | -69.58 | -25.26 | -96.65
28815.7 | 19.89 | 6.03 | 30.73 | -56.37 | 41.73 | -16.11 | -74.16 | -25.22 | -119.65
29150.65 | 19.89 | 5.99 | 30.88 | -57.01 | 41.96 | -15.75 | -74.1 | -23.46 | -96.74
29653.08 | 20.01 | 5.99 | 31.06 | -54.26 | 42.22 | -15.31 | -77.67 | -22.75 | -96.71
30155.5 | 20.03 | 5.99 | 31.13 | -59.46 | 42.38 | -14.66 | -81.23 | -22.01 | -96.52
30322.97 | 20.08 | 6.06 | 31.13 | -56.12 | 42.39 | -14.57 | -90.04 | -22.09 | -106.69
30490.45 | 20.12 | 6.07 | 31.13 | -52.77 | 42.41 | -14.78 | -94.32 | -21.95 | -95.52
30657.93 | 20.24 | 6.11 | 31.1 | -66.48 | 42.4 | -14.74 | -94.39 | -21.58 | -105.15
30825.4 | 20.3 | 6.13 | 31.07 | -58.83 | 42.41 | -14.59 | -101.29 | -21.87 | -113.01
30992.88 | 20.26 | 6.18 | 31.03 | -57.1 | 42.41 | -14.67 | -102.83 | -21.73 | -98.51
31160.35 | 20.38 | 6.25 | 31 | -74.92 | 42.38 | -14.61 | -99.87 | -21.18 | -110.92
31327.83 | 20.47 | 6.31 | 30.98 | -80.32 | 42.36 | -14.69 | -110.21 | -21.17 | -120.59
31495.3 | 20.52 | 6.35 | 30.94 | -63.56 | 42.31 | -15.1 | -119.13 | -20.84 | -109.53
31662.77 | 20.6 | 6.37 | 30.91 | -59.59 | 42.28 | -15.44 | -115.78 | -20.44 | -117.11
31830.25 | 20.69 | 6.4 | 30.88 | -57.3 | 42.21 | -15.71 | -121.25 | -20.49 | -125.9
32165.2 | 20.77 | 6.41 | 30.88 | -60.4 | 42.07 | -16.79 | -129.83 | -19.86 | -126.89
32332.68 | 20.8 | 6.38 | 30.89 | -72.25 | 42 | -17.06 | -130.32 | -19.82 | -129.27
32500.15 | 20.85 | 6.38 | 30.93 | -57.13 | 41.86 | -17.77 | -140.38 | -19.6 | -129.25
32667.63 | 20.91 | 6.4 | 30.94 | -55.38 | 41.76 | -18.62 | -138.4 | -19.54 | -137.25
32835.1 | 20.91 | 6.37 | 30.94 | -60.93 | 41.63 | -18.76 | -137.86 | -19.35 | -133.81
33002.58 | 20.92 | 6.38 | 30.98 | -59.92 | 41.55 | -19.32 | -145.75 | -18.82 | -137.95
33170.05 | 20.97 | 6.39 | 31 | -52.15 | 41.42 | -20.31 | -138.48 | -18.69 | -139.43
33337.52 | 20.99 | 6.41 | 31 | -62.02 | 41.31 | -20.59 | -139.39 | -18.44 | -137.69
33505 | 20.95 | 6.43 | 31 | -57.94 | 41.2 | -21.17 | -150.53 | -18.13 | -145.24
33672.47 | 20.95 | 6.46 | 31 | -53.26 | 41.1 | -22.06 | -144.88 | -18.56 | -148.19
33839.95 | 20.92 | 6.46 | 31 | -56.87 | 41 | -22.13 | -132.12 | -18.5 | -141.16
34174.9 | 20.8 | 6.5 | 30.95 | -50.02 | 40.81 | -23.07 | -136.7 | -18.6 | -160.13
34342.38 | 20.78 | 6.53 | 30.94 | -52.91 | 40.68 | -23.05 | -125.37 | -18.56 | -145.68
34677.33 | 20.6 | 6.56 | 30.85 | -54.78 | 40.44 | -22.47 | -124.1 | -18.92 | -170.26
34844.8 | 20.47 | 6.58 | 30.81 | -57.14 | 40.36 | -21.58 | -111.38 | -19.03 | -158.7
35012.28 | 20.38 | 6.6 | 30.76 | -47.39 | 40.23 | -20.97 | -115.19 | -18.91 | -165.61
35179.75 | 20.28 | 6.65 | 30.7 | -51.76 | 40.13 | -20.34 | -110.1 | -19.7 | -174.77
35347.23 | 20.15 | 6.68 | 30.65 | -47.74 | 40.04 | -19.61 | -111.42 | -19.84 | -163.88
35514.7 | 20.03 | 6.71 | 30.61 | -50.53 | 39.94 | -19.3 | -119.54 | -19.73 | -176.64
35682.18 | 19.9 | 6.73 | 30.57 | -50.22 | 39.87 | -18.91 | -112.13 | -20.39 | -171.42
35849.65 | 19.82 | 6.74 | 30.55 | -47.94 | 39.82 | -18.52 | -116.26 | -19.96 | -157.53
36854.5 | 19.22 | 6.89 | 30.61 | -53.05 | 39.82 | -18.86 | -140.46 | -18.51 | -164.94
37021.97 | 19.19 | 6.93 | 30.63 | -47.38 | 39.86 | -18.9 | -140.17 | -18.3 | -177.27
37189.45 | 19.09 | 6.96 | 30.66 | -49.91 | 39.91 | -19.34 | -138.65 | -18.86 | -174.17
37524.4 | 18.89 | 7 | 30.66 | -49.96 | 39.88 | -19.59 | -151.62 | -18.63 | 174.44
37691.88 | 18.82 | 7.03 | 30.68 | -49.14 | 39.91 | -20.04 | -143.26 | -18.94 | -179.05
37859.35 | 18.71 | 7.05 | 30.69 | -49.8 | 39.92 | -20.28 | -140.7 | -18.55 | -171.49
38026.83 | 18.62 | 7.06 | 30.67 | -47.6 | 40.07 | -20.6 | -152.94 | -18.69 | 172.19
38361.78 | 18.48 | 7.08 | 30.55 | -51.02 | 40.07 | -21.2 | -145.04 | -18.59 | 178.56
38696.73 | 18.3 | 7.13 | 30.37 | -45.76 | 40.03 | -21.82 | -154.4 | -19 | 172.75
38864.2 | 18.24 | 7.13 | 30.3 | -47.64 | 40.01 | -21.81 | -150.88 | -18.61 | 165.72
39031.68 | 18.15 | 7.15 | 30.16 | -51.14 | 40 | -21.69 | -148.35 | -18.8 | 159.87
39199.15 | 18.14 | 7.2 | 30.06 | -48.13 | 39.97 | -21.54 | -146.17 | -18.75 | 173.15
39366.62 | 18.08 | 7.22 | 29.98 | -45.71 | 39.91 | -21.09 | -150.15 | -18.22 | 156.01
39534.1 | 18.02 | 7.24 | 29.88 | -52.03 | 39.91 | -20.85 | -157.11 | -18.3 | 146.42
39701.57 | 17.99 | 7.25 | 29.74 | -47.77 | 39.85 | -20.93 | -148.69 | -18.07 | 162.9
39869.05 | 18.03 | 7.27 | 29.67 | -51.68 | 39.85 | -20.88 | -149.06 | -17.67 | 154.31
40204 | 17.97 | 7.3 | 29.49 | -54.8 | 39.79 | -21.16 | -172.7 | -18.27 | 141.82
40371.47 | 17.95 | 7.33 | 29.38 | -59.05 | 39.79 | -21.23 | -162.62 | -18.37 | 140.73
40538.95 | 17.95 | 7.37 | 29.31 | -50.03 | 39.73 | -21.17 | -165.41 | -19.1 | 142.68
40873.9 | 17.89 | 7.46 | 29.13 | -53.2 | 39.7 | -21.82 | 178.86 | -19.52 | 131.28
41041.38 | 17.9 | 7.48 | 29.03 | -53.3 | 39.66 | -21.69 | -178.15 | -20.23 | 138.27
41376.33 | 17.95 | 7.54 | 28.85 | -48.05 | 39.6 | -22.3 | -179.35 | -20.14 | 139.15
41543.8 | 17.95 | 7.59 | 28.75 | -57.35 | 39.59 | -22.33 | 166.62 | -20.23 | 139.68
41711.28 | 18.01 | 7.63 | 28.67 | -47.41 | 39.54 | -22.62 | 171.38 | -19.46 | 148.08
41878.75 | 18.06 | 7.66 | 28.57 | -53.17 | 39.51 | -23.19 | -177.68 | -19.33 | 143.07
42213.7 | 18.06 | 7.71 | 28.39 | -45.34 | 39.39 | -23.54 | 158.99 | -18.45 | 135.67
42381.18 | 18.12 | 7.76 | 28.31 | -52.26 | 39.36 | -23.81 | 168.01 | -18.36 | 130.59
42548.65 | 18.14 | 7.8 | 28.21 | -48.61 | 39.3 | -24.17 | 175.65 | -18.22 | 143.18
42716.12 | 18.19 | 7.85 | 28.14 | -44.37 | 39.26 | -24.7 | 158.87 | -17.6 | 130.96
43051.07 | 18.27 | 8.01 | 27.96 | -53.34 | 39.14 | -25.07 | 166.15 | -17.78 | 126.24
43218.55 | 18.33 | 8.08 | 27.88 | -50.58 | 39.08 | -25.09 | 170.25 | -17.12 | 124.67
43386.02 | 18.35 | 8.15 | 27.77 | -46.68 | 39.02 | -24.81 | 161.05 | -17.34 | 109.86
43553.5 | 18.39 | 8.23 | 27.71 | -49.27 | 38.92 | -24.33 | 161.54 | -17.38 | 115.48
43720.97 | 18.51 | 8.31 | 27.62 | -55.37 | 38.83 | -24.44 | 152.54 | -17.03 | 110.45
43888.45 | 18.57 | 8.36 | 27.56 | -56.39 | 38.71 | -24.42 | 158.15 | -17.67 | 105.22
44000 | 18.63 | 8.44 | 27.47 | -52.35 | 38.65 | -24.71 | 149.56 | -18.18 | 110.44
43218.55 | 20.95 | 6.64 | 29.56 | -47.41 | 40.29 | -25.14 | 147.29 | -17.12 | 125.94
43720.97 | 21.19 | 6.83 | 29.25 | -49.91 | 39.79 | -23.5 | 135.49 | -17.03 | 110.51
43888.45 | 21.23 | 6.88 | 29.12 | -48.62 | 39.64 | -22.84 | 147.07 | -17.67 | 103.47
44000 | 21.29 | 6.88 | 29.1 | -59.7 | 39.43 | -22.57 | 137.41 | -18.18 | 109.3
43386.02 | 22.96 | 5.1 | 30.67 | -51.94 | 37.85 | -23.17 | 164.96 | -15.85 | 105.6
43720.97 | 23.24 | 5.17 | 30.49 | -54.52 | 37.65 | -22.86 | 166.02 | -15.47 | 105.13
43888.45 | 23.37 | 5.21 | 30.39 | -50.57 | 37.54 | -22.85 | 157.46 | -16.17 | 93.69
44000 | 23.49 | 5.24 | 30.31 | -52.68 | 37.43 | -23.41 | 152.68 | -16.81 | 100.17

## -55C
!ADPA7007CHIP
!
!TEST CONDITIONS: Vd = 5.0V; Id = 1400mA; Temperature = -55degC
Freq | Gain | Noise Figure | OP1dB | RISO | OIP3 | S11m | S11a | S22m | S22a
(MHz) | (dB) | (dB) | (dBm) | (dB) | (dBm) | (dB20) | (deg) | (dB20) | (deg)
18000 | 21.6 | 6.38 | 27.58 | -66.26 | 33.14 | -15.33 | 69.2 | -25.19 | 67.31
18097.3 | 21.7 | 6.33 | 27.71 | -64.88 | 33.35 | -15.34 | 66.62 | -25.74 | 67.28
18264.77 | 21.83 | 6.23 | 27.93 | -69.6 | 33.67 | -15.22 | 63 | -25.41 | 69.82
18432.25 | 21.95 | 6.15 | 28.13 | -63.35 | 34.03 | -15.24 | 56.15 | -25.34 | 58.44
18599.73 | 22.09 | 6.07 | 28.34 | -67 | 34.39 | -15.32 | 53.01 | -25.89 | 60.49
18767.2 | 22.2 | 5.97 | 28.58 | -63.51 | 34.72 | -15.26 | 50.23 | -25.36 | 65.99
18934.68 | 22.28 | 5.84 | 28.79 | -65.93 | 35.07 | -15.32 | 43.08 | -25.23 | 47.73
19102.15 | 22.34 | 5.75 | 29 | -63.64 | 35.39 | -15.48 | 38.21 | -25.8 | 52.86
19437.1 | 22.43 | 5.58 | 29.38 | -67.77 | 35.98 | -15.46 | 30.72 | -24.86 | 38.93
19604.57 | 22.42 | 5.47 | 29.6 | -64.29 | 36.23 | -15.65 | 25.4 | -25.36 | 40.49
19939.52 | 22.34 | 5.23 | 29.94 | -58.74 | 36.73 | -15.71 | 17.88 | -24.36 | 30.16
20107 | 22.3 | 5.12 | 30.11 | -60.5 | 36.94 | -15.97 | 12.8 | -24.95 | 30.83
20441.95 | 22.2 | 4.92 | 30.36 | -63.57 | 37.27 | -16.08 | 5.47 | -23.68 | 18.53
20609.43 | 22.13 | 4.86 | 30.48 | -59.7 | 37.35 | -16.27 | 1.35 | -24.03 | 22.35
21279.32 | 21.72 | 4.58 | 30.9 | -56.94 | 37.65 | -17.1 | -7.89 | -23.24 | 19.58
21614.27 | 21.53 | 4.49 | 31.05 | -55.14 | 37.76 | -17.66 | -18.75 | -24.16 | -4.95
22284.18 | 21.13 | 4.45 | 31.19 | -56.84 | 38.12 | -18.64 | -20.74 | -24 | -1.32
22451.65 | 21.03 | 4.41 | 31.19 | -54.21 | 38.23 | -18.68 | -22.18 | -24.04 | -18.89
22619.13 | 20.98 | 4.4 | 31.19 | -56.28 | 38.34 | -18.84 | -30.99 | -24.77 | -13.22
22786.6 | 20.89 | 4.4 | 31.16 | -54.42 | 38.47 | -19.14 | -26.23 | -24.25 | -7.85
22954.07 | 20.79 | 4.4 | 31.13 | -56.58 | 38.63 | -19.02 | -23.7 | -24.21 | -30.18
23289.02 | 20.56 | 4.4 | 31.07 | -54.97 | 38.86 | -19.15 | -32.18 | -23.97 | -22.84
23456.5 | 20.51 | 4.4 | 31.03 | -52.58 | 38.95 | -18.85 | -27 | -23.68 | -40.33
23958.93 | 20.27 | 4.32 | 31.04 | -54.31 | 39.23 | -18.59 | -31.31 | -23.13 | -56.79
25131.25 | 20.1 | 4.25 | 31.4 | -56.47 | 39.48 | -17.44 | -42.89 | -23.22 | -93.76
25633.68 | 20.19 | 4.17 | 31.62 | -54.8 | 39.54 | -16.91 | -44.55 | -23.98 | -98.69
25968.63 | 20.27 | 4.13 | 31.71 | -56.39 | 39.57 | -16.81 | -41.09 | -24.61 | -114.52
26303.57 | 20.34 | 4.12 | 31.8 | -54.44 | 39.67 | -16.63 | -50.96 | -24.94 | -115.81
26471.05 | 20.37 | 4.12 | 31.81 | -54.93 | 39.7 | -16.51 | -46.52 | -25.69 | -122.38
26638.52 | 20.47 | 4.11 | 31.84 | -52.91 | 39.72 | -16.29 | -51.9 | -25.53 | -118.75
26806 | 20.54 | 4.12 | 31.87 | -55.36 | 39.79 | -16.41 | -57.71 | -25.21 | -132.46
26973.47 | 20.59 | 4.14 | 31.9 | -59.85 | 39.8 | -16.46 | -51.44 | -26.37 | -133.01
27308.43 | 20.8 | 4.17 | 31.93 | -54.38 | 39.91 | -16.54 | -67.31 | -26.24 | -150.6
27475.9 | 20.85 | 4.14 | 31.93 | -53 | 39.97 | -16.69 | -60.17 | -28.36 | -159.48
27643.38 | 20.97 | 4.18 | 31.93 | -52.82 | 40.03 | -16.41 | -62.25 | -27.91 | -127.47
27978.33 | 21.12 | 4.19 | 31.96 | -49.4 | 40.18 | -16.78 | -65.95 | -30.23 | 175.15
28145.8 | 21.25 | 4.18 | 31.99 | -53.43 | 40.32 | -16.44 | -65.36 | -29.52 | -125.51
28313.27 | 21.28 | 4.18 | 31.99 | -55.42 | 40.47 | -16.52 | -74.29 | -29.45 | -167.7
28480.75 | 21.34 | 4.15 | 32.05 | -53.44 | 40.62 | -16.65 | -70.65 | -34.24 | 176
28648.22 | 21.44 | 4.12 | 32.05 | -55.1 | 40.76 | -16.18 | -69.2 | -31.98 | -114.98
28983.18 | 21.55 | 4.06 | 32.08 | -53.59 | 41.12 | -16.11 | -72.16 | -33.45 | -119.4
29150.65 | 21.62 | 4.03 | 32.1 | -55.54 | 41.3 | -15.7 | -73.16 | -28.37 | -101.77
29485.6 | 21.83 | 4.02 | 32.18 | -54.81 | 41.63 | -15.67 | -79.01 | -29.98 | -92.12
29653.08 | 21.89 | 4.02 | 32.17 | -56.63 | 41.78 | -15.25 | -77.36 | -27.39 | -99.09
29820.55 | 21.96 | 4.02 | 32.17 | -60.33 | 41.86 | -14.85 | -85.03 | -27.95 | -140
29988.02 | 21.98 | 3.99 | 32.16 | -54.78 | 41.98 | -14.69 | -82.93 | -28.38 | -96.39
30155.5 | 22.03 | 3.99 | 32.17 | -58.51 | 42.04 | -14.25 | -78.46 | -25.87 | -96.38
30322.97 | 22.13 | 4.02 | 32.11 | -56.85 | 42.11 | -13.98 | -87.77 | -25.8 | -122.45
30490.45 | 22.28 | 4.02 | 32.08 | -52.48 | 42.15 | -14.08 | -90.67 | -26 | -98.06
30657.93 | 22.47 | 4.05 | 32.08 | -60.18 | 42.16 | -13.91 | -90.16 | -25.21 | -112.08
30825.4 | 22.6 | 4.06 | 32.05 | -55.34 | 42.19 | -13.57 | -98.21 | -25.51 | -135.32
31160.35 | 22.81 | 4.18 | 31.99 | -56.94 | 42.21 | -13.29 | -94.55 | -24.58 | -123.88
31495.3 | 23.11 | 4.25 | 31.92 | -64.34 | 42.16 | -13.32 | -112.9 | -24.16 | -126.11
31662.77 | 23.29 | 4.27 | 31.9 | -61.22 | 42.13 | -13.43 | -110.15 | -23.59 | -133.48
31830.25 | 23.47 | 4.31 | 31.87 | -56.34 | 42.07 | -13.42 | -116.36 | -23.54 | -148.56
31997.72 | 23.64 | 4.31 | 31.83 | -76.15 | 41.99 | -13.72 | -126.96 | -23.43 | -149.65
32165.2 | 23.79 | 4.28 | 31.8 | -54.43 | 41.92 | -14.12 | -125.85 | -22.89 | -145.26
32332.68 | 23.97 | 4.27 | 31.81 | -65.4 | 41.79 | -14.28 | -128.8 | -22.54 | -149.08
32500.15 | 24.15 | 4.25 | 31.81 | -51.52 | 41.67 | -14.9 | -140.41 | -22.16 | -149.47
32667.63 | 24.38 | 4.23 | 31.81 | -58.59 | 41.54 | -15.66 | -140.27 | -22.06 | -155.7
33002.58 | 24.7 | 4.19 | 31.77 | -61.14 | 41.18 | -16.28 | -151.24 | -21.26 | -159.47
33170.05 | 24.88 | 4.19 | 31.74 | -68.26 | 41.04 | -17.11 | -148.69 | -21.14 | -160.29
33337.52 | 25.05 | 4.19 | 31.74 | -58.95 | 40.85 | -17.57 | -147.1 | -20.41 | -149.36
33672.47 | 25.47 | 4.19 | 31.74 | -63.35 | 40.47 | -19.55 | -162.46 | -19.81 | -160.69
33839.95 | 25.61 | 4.19 | 31.75 | -55.29 | 40.29 | -20.46 | -153.04 | -19.08 | -146.65
34007.43 | 25.76 | 4.21 | 31.71 | -58.21 | 40.11 | -21.52 | -162.39 | -18.34 | -162.89
34174.9 | 25.92 | 4.25 | 31.68 | -64.17 | 39.94 | -24.37 | -166.21 | -18.41 | -164.62
34342.38 | 26.09 | 4.25 | 31.68 | -52.09 | 39.72 | -26.23 | -162.61 | -17.94 | -148.06
34677.33 | 26.3 | 4.25 | 31.59 | -49.97 | 39.3 | -27.49 | -161.04 | -18.18 | -176.84
35012.28 | 26.26 | 4.28 | 31.51 | -51.45 | 38.82 | -23.25 | -106.73 | -18.09 | -177.29
35179.75 | 26.28 | 4.31 | 31.5 | -47.65 | 38.61 | -21.47 | -83.89 | -19.26 | 171.16
35347.23 | 26.22 | 4.3 | 31.43 | -50.32 | 38.41 | -19.89 | -85.03 | -19.78 | -176.72
35514.7 | 26.13 | 4.33 | 31.44 | -48.79 | 38.2 | -19.19 | -96.67 | -19.73 | 165.97
35682.18 | 26.03 | 4.33 | 31.44 | -51.54 | 38.02 | -18.5 | -94.84 | -20.76 | 162.85
35849.65 | 26.03 | 4.33 | 31.43 | -53.95 | 37.88 | -17.83 | -98.31 | -20.36 | -171.66
36017.12 | 25.95 | 4.32 | 31.44 | -52.28 | 37.75 | -17.53 | -110.29 | -19.59 | 169.63
36184.6 | 25.88 | 4.33 | 31.45 | -49.14 | 37.66 | -17.49 | -113.46 | -19.94 | 160.37
36352.07 | 25.83 | 4.33 | 31.5 | -48.52 | 37.61 | -17.25 | -115.94 | -19.02 | -169.36
36854.5 | 25.58 | 4.36 | 31.71 | -47.37 | 37.57 | -17.64 | -136.13 | -17.6 | -176.29
37021.97 | 25.49 | 4.4 | 31.77 | -48.42 | 37.57 | -17.52 | -139.94 | -17.11 | 168.59
37189.45 | 25.4 | 4.4 | 31.89 | -52.05 | 37.57 | -17.91 | -142.57 | -17.73 | 164.81
37524.4 | 25.09 | 4.4 | 32.01 | -49.22 | 37.63 | -17.96 | -151 | -17.21 | 160.47
37859.35 | 24.84 | 4.42 | 32.1 | -50.73 | 37.69 | -18.6 | -146.26 | -17.15 | 168.52
38361.78 | 24.43 | 4.43 | 32.17 | -47.23 | 37.78 | -19.65 | -153.59 | -17.3 | 156.9
38529.25 | 24.26 | 4.45 | 32.15 | -50.4 | 37.82 | -19.83 | -155.8 | -17.26 | 151.9
38864.2 | 23.97 | 4.48 | 32.08 | -46.96 | 37.91 | -20.41 | -155.09 | -16.93 | 149.07
39199.15 | 23.7 | 4.5 | 32.03 | -44.19 | 38.03 | -20.17 | -154.44 | -16.86 | 145.59
39366.62 | 23.61 | 4.5 | 31.99 | -46.97 | 38.06 | -20.02 | -150.62 | -16.4 | 140.03
39701.57 | 23.36 | 4.53 | 31.93 | -66.27 | 38.15 | -19.74 | -156.77 | -16.13 | 137.06
39869.05 | 23.36 | 4.53 | 31.9 | -51.94 | 38.18 | -20.11 | -152.82 | -15.96 | 133.34
40036.52 | 23.24 | 4.55 | 31.84 | -49.54 | 38.21 | -20 | -159.07 | -16.41 | 123.5
40204 | 23.13 | 4.53 | 31.8 | -56.26 | 38.22 | -20.33 | -172.33 | -16.62 | 118.02
40371.47 | 23.07 | 4.55 | 31.74 | -53.82 | 38.29 | -20.8 | -166.2 | -16.72 | 114.76
40538.95 | 23 | 4.58 | 31.68 | -50.55 | 38.31 | -20.62 | -163.25 | -17.35 | 115.81
40706.42 | 22.92 | 4.6 | 31.65 | -53.26 | 38.34 | -20.93 | -175.65 | -17.48 | 117.48
40873.9 | 22.83 | 4.63 | 31.62 | -52.02 | 38.37 | -21.51 | -177.44 | -17.86 | 106.77
41041.38 | 22.79 | 4.65 | 31.56 | -52.32 | 38.37 | -21.34 | -178.19 | -18.67 | 108.15
41208.85 | 22.77 | 4.67 | 31.51 | -59.69 | 38.4 | -21.38 | -177.99 | -18.46 | 120.1
41376.33 | 22.68 | 4.68 | 31.47 | -51.07 | 38.43 | -22.08 | 179.85 | -18.53 | 112.62
41543.8 | 22.66 | 4.72 | 31.4 | -49.29 | 38.43 | -22.1 | 172.55 | -18.55 | 115.12
41711.28 | 22.66 | 4.76 | 31.35 | -52.56 | 38.41 | -22.16 | 172.22 | -17.66 | 124.72
41878.75 | 22.7 | 4.79 | 31.31 | -49.52 | 38.37 | -23.03 | 177.55 | -17.5 | 121.09
42213.7 | 22.66 | 4.84 | 31.19 | -50.22 | 38.31 | -23.07 | 161.49 | -16.5 | 122.94
42381.18 | 22.73 | 4.86 | 31.11 | -43.99 | 38.27 | -23.66 | 165.4 | -16.41 | 116.6
42548.65 | 22.7 | 4.89 | 31.04 | -48.11 | 38.22 | -23.77 | -178.01 | -16.45 | 133.16
42716.12 | 22.7 | 4.9 | 30.97 | -44.18 | 38.15 | -23.82 | 164.44 | -15.78 | 123.56
43051.07 | 22.81 | 5 | 30.85 | -56.79 | 38.03 | -23.85 | -176.64 | -16.38 | 120.02
43386.02 | 22.96 | 5.1 | 30.67 | -51.94 | 37.85 | -23.17 | 164.96 | -15.85 | 105.6
43720.97 | 23.24 | 5.17 | 30.49 | -54.52 | 37.65 | -22.86 | 166.02 | -15.47 | 105.13
43888.45 | 23.37 | 5.21 | 30.39 | -50.57 | 37.54 | -22.85 | 157.46 | -16.17 | 93.69
44000 | 23.49 | 5.24 | 30.31 | -52.68 | 37.43 | -23.41 | 152.68 | -16.81 | 100.17