## 25C
!ADPA7009CHIP
!
!TEST CONDITIONS: Vd = 5.0V; Id = 750mA; Temperature = 25degC
Freq | Gain | Noise Figure | OP1dB | RISO | OIP3 | S11m | S11a | S22m | S22a | OPSAT
(MHz) | (dB) | (dB) | (dBm) | (dB) | (dBm) | (dB20) | (deg) | (dB20) | (deg) | (dBm)
20107.002 | 17.07 | 7.93 | 27.72 | -60.801 | 31.15 | -11.855 | -30.432 | -23.616 | -95.34 | 27.71
20274.475 | 17.2 | 7.89 | 27.79 | -61.121 | 31.39 | -12.052 | -33.801 | -25.333 | -103.002 | 27.91
20441.95 | 17.34 | 7.65 | 27.95 | -61.318 | 31.74 | -12.36 | -36.675 | -27.748 | -112.401 | 28.02
20609.425 | 17.49 | 7.42 | 28.1 | -59.626 | 31.98 | -12.668 | -40.574 | -30.567 | -128.952 | 28.14
20776.901 | 17.63 | 7.29 | 28.28 | -59.571 | 32.28 | -12.912 | -43.075 | -34.82 | -147.565 | 28.24
20944.376 | 17.77 | 7.12 | 28.36 | -58.529 | 32.57 | -13.349 | -46.388 | -37.533 | 163.376 | 28.36
21111.851 | 17.95 | 6.99 | 28.44 | -58.155 | 32.83 | -13.64 | -49.407 | -35.701 | 116.345 | 28.48
21279.326 | 18.01 | 6.85 | 28.52 | -58.406 | 33.07 | -14.033 | -51.497 | -31.831 | 86.532 | 28.59
21446.801 | 18.13 | 6.75 | 28.63 | -56.914 | 33.3 | -14.39 | -55.454 | -29.385 | 78.7 | 28.65
21614.277 | 18.22 | 6.66 | 28.7 | -57.438 | 33.51 | -14.786 | -57.664 | -26.939 | 66.666 | 28.72
21781.752 | 18.37 | 6.46 | 28.78 | -55.248 | 33.63 | -15.421 | -60.25 | -24.819 | 60.212 | 28.8
21949.227 | 18.45 | 6.4 | 28.89 | -55.872 | 33.84 | -15.713 | -61.943 | -23.622 | 51.062 | 28.87
22116.7 | 18.56 | 6.42 | 28.97 | -55.973 | 33.96 | -16.311 | -63.094 | -22.368 | 44.127 | 28.95
22284.175 | 18.65 | 6.24 | 28.94 | -55.794 | 34.01 | -16.649 | -64.995 | -21.63 | 38.095 | 29.02
22451.651 | 18.74 | 6.23 | 28.99 | -56.693 | 34.03 | -17.059 | -65.415 | -20.75 | 31.842 | 29.07
22619.126 | 18.81 | 6.12 | 29 | -56.704 | 34.03 | -17.597 | -67.229 | -20.017 | 27.541 | 29.16
22786.601 | 18.88 | 6.01 | 29.02 | -56.453 | 34.03 | -17.797 | -68.013 | -19.574 | 21.405 | 29.19
22954.076 | 18.96 | 6.09 | 29.03 | -55.249 | 33.98 | -18.521 | -68.064 | -18.92 | 16.498 | 29.19
23121.551 | 19.02 | 5.92 | 29.04 | -54.915 | 33.96 | -18.845 | -68.629 | -18.562 | 11.575 | 29.18
23289.027 | 19.14 | 5.82 | 29.06 | -54.279 | 33.9 | -19.073 | -67.211 | -18.113 | 5.738 | 29.2
23456.502 | 19.2 | 5.84 | 29.07 | -53.897 | 33.85 | -19.689 | -67.448 | -17.837 | 1.149 | 29.22
23623.977 | 19.2 | 5.73 | 29.09 | -53.825 | 33.85 | -19.843 | -65.853 | -17.571 | -4.323 | 29.24
23791.452 | 19.24 | 5.56 | 29.12 | -53.314 | 33.8 | -20.24 | -62.721 | -17.331 | -8.996 | 29.26
23958.925 | 19.28 | 5.63 | 29.13 | -53.253 | 33.84 | -20.223 | -61.772 | -17.26 | -14.967 | 29.28
24126.401 | 19.3 | 5.53 | 29.15 | -53.578 | 33.86 | -20.135 | -58.63 | -17.16 | -19.155 | 29.28
24293.876 | 19.31 | 5.38 | 29.14 | -53.349 | 33.99 | -19.895 | -59.394 | -17.223 | -23.449 | 29.3
24461.351 | 19.36 | 5.4 | 29.21 | -53.173 | 34.08 | -19.616 | -58.525 | -17.065 | -28.231 | 29.36
24628.826 | 19.36 | 5.31 | 29.22 | -52.816 | 34.17 | -19.728 | -58.324 | -17.101 | -31.801 | 29.37
24796.301 | 19.4 | 5.24 | 29.22 | -51.616 | 34.25 | -19.191 | -59.886 | -17.026 | -37.075 | 29.41
24963.777 | 19.4 | 5.22 | 29.22 | -50.694 | 34.41 | -19.318 | -60.44 | -16.976 | -42.129 | 29.49
25131.252 | 19.42 | 5.15 | 29.22 | -50.515 | 34.5 | -19.396 | -62.466 | -17.308 | -47.235 | 29.52
25298.727 | 19.4 | 5.14 | 29.21 | -50.58 | 34.64 | -19.153 | -61.452 | -17.543 | -51.858 | 29.6
25466.202 | 19.39 | 5.13 | 29.21 | -50.813 | 34.72 | -19.333 | -62.014 | -17.91 | -54.701 | 29.59
25633.675 | 19.32 | 5.11 | 29.17 | -51.321 | 34.76 | -18.892 | -62.28 | -18.114 | -57.976 | 29.68
25801.15 | 19.32 | 5.12 | 29.12 | -51.284 | 34.85 | -18.765 | -62.14 | -18.251 | -60.622 | 29.68
25968.626 | 19.3 | 5.11 | 29.1 | -52.074 | 34.82 | -18.561 | -65.074 | -18.472 | -63.754 | 29.68
26136.101 | 19.26 | 5.1 | 29.02 | -52.521 | 34.84 | -18.505 | -64.495 | -18.503 | -66.618 | 29.69
26303.576 | 19.24 | 5.1 | 28.94 | -53.145 | 34.75 | -18.252 | -64.94 | -18.807 | -71.031 | 29.63
26471.051 | 19.2 | 5.09 | 28.8 | -53.338 | 34.67 | -17.789 | -67.635 | -18.969 | -74.859 | 29.59
26638.526 | 19.25 | 5.12 | 28.73 | -53.7 | 34.54 | -17.868 | -68.016 | -19.46 | -76.382 | 29.51
26806.002 | 19.15 | 5.13 | 28.51 | -54.813 | 34.49 | -17.371 | -71.197 | -19.73 | -80.615 | 29.45
26973.477 | 19.16 | 5.1 | 28.45 | -55.547 | 34.33 | -17.223 | -72.002 | -19.842 | -81.817 | 29.42
27140.952 | 19.16 | 5.12 | 28.38 | -54.854 | 34.2 | -17.326 | -76.283 | -20.425 | -86.36 | 29.38
27308.427 | 19.2 | 5.15 | 28.31 | -53.636 | 34.12 | -17.012 | -78.177 | -20.608 | -89.746 | 29.34
27475.9 | 19.12 | 5.09 | 28.24 | -51.857 | 33.99 | -17.382 | -79.408 | -21.34 | -90.89 | 29.3
27643.376 | 19.07 | 5.11 | 28.18 | -50.793 | 33.93 | -17.289 | -81.335 | -22.295 | -93.941 | 29.19
27810.851 | 19.02 | 5.16 | 28 | -49.946 | 33.85 | -16.967 | -80.801 | -22.656 | -92.353 | 29.11
27978.326 | 19.07 | 5.1 | 27.99 | -49.371 | 33.82 | -17.091 | -83.567 | -23.527 | -89.844 | 29.23
28145.801 | 19.01 | 5.14 | 27.9 | -49.174 | 33.85 | -16.813 | -84.837 | -23.697 | -87.519 | 29.19
28313.276 | 18.96 | 5.21 | 27.93 | -49.099 | 33.85 | -16.811 | -84.719 | -23.44 | -83.685 | 29.18
28480.752 | 18.93 | 5.17 | 27.96 | -49.178 | 33.97 | -16.447 | -86.764 | -23.208 | -84.288 | 29.23
28648.227 | 18.92 | 5.23 | 28 | -49.086 | 33.98 | -16.126 | -88.473 | -22.793 | -85.101 | 29.33
28815.702 | 18.92 | 5.3 | 28.05 | -49.667 | 34.05 | -15.931 | -91.576 | -22.824 | -88.723 | 29.41
28983.177 | 18.9 | 5.24 | 28.09 | -50.651 | 34.14 | -15.731 | -93.979 | -22.982 | -90.127 | 29.49
29150.65 | 18.85 | 5.26 | 28.15 | -50.982 | 34.22 | -15.749 | -97.415 | -23.209 | -90.507 | 29.57
29318.126 | 18.84 | 5.36 | 28.26 | -50.873 | 34.34 | -15.507 | -100.12 | -22.959 | -93.304 | 29.66
29485.601 | 18.82 | 5.27 | 28.4 | -50.952 | 34.43 | -15.655 | -102.746 | -23.059 | -93.404 | 29.75
29653.076 | 18.76 | 5.36 | 28.47 | -51.26 | 34.51 | -15.51 | -106.032 | -23.335 | -97.684 | 29.84
29820.551 | 18.77 | 5.38 | 28.49 | -51.46 | 34.64 | -15.359 | -107.256 | -23.229 | -99.359 | 29.91
29988.026 | 18.78 | 5.33 | 28.49 | -50.683 | 34.77 | -15.395 | -110.936 | -23.794 | -99.889 | 29.98
30155.502 | 18.84 | 5.38 | 28.58 | -50.295 | 34.9 | -15.106 | -113.337 | -23.704 | -101.604 | 30.04
30322.977 | 18.88 | 5.42 | 28.58 | -49.63 | 35.06 | -15.235 | -116.704 | -23.526 | -102.128 | 30.08
30490.452 | 18.91 | 5.38 | 28.58 | -50.366 | 35.24 | -15.167 | -120.824 | -23.804 | -107.233 | 30.04
30657.927 | 18.95 | 5.45 | 28.58 | -50.281 | 35.29 | -15.212 | -122.451 | -23.726 | -109.539 | 29.6
30825.402 | 18.89 | 5.45 | 28.59 | -51.861 | 35.52 | -15.293 | -125.698 | -24.117 | -114.22 | 29.57
30992.876 | 18.85 | 5.38 | 28.57 | -51.73 | 35.63 | -15.165 | -128.342 | -24.575 | -117.913 | 29.61
31160.351 | 18.88 | 5.44 | 28.58 | -53.482 | 35.8 | -15.379 | -131.57 | -25.477 | -119.493 | 29.66
31327.826 | 18.88 | 5.42 | 28.58 | -51.34 | 35.97 | -15.136 | -134.692 | -25.855 | -123.175 | 29.65
31495.301 | 18.9 | 5.4 | 28.58 | -50.844 | 36.11 | -15.408 | -138.544 | -26.593 | -123.326 | 29.63
31662.776 | 18.98 | 5.44 | 28.53 | -52.009 | 36.16 | -15.575 | -142.25 | -27.751 | -126.217 | 29.64
31830.252 | 19.01 | 5.46 | 28.53 | -53.623 | 36.26 | -15.768 | -142.836 | -28.231 | -124.195 | 29.63
31997.727 | 19.08 | 5.51 | 28.53 | -53.297 | 36.3 | -16.008 | -145.847 | -29.076 | -120.394 | 29.64
32165.202 | 19.15 | 5.54 | 28.53 | -53.646 | 36.3 | -15.791 | -147.752 | -29.308 | -122.923 | 29.62
32332.677 | 19.27 | 5.56 | 28.5 | -55.352 | 36.19 | -16.086 | -149.085 | -29.464 | -119.112 | 29.65
32500.152 | 19.34 | 5.55 | 28.49 | -54.914 | 36.17 | -15.986 | -152.747 | -30.451 | -118.949 | 29.64
32667.628 | 19.4 | 5.59 | 28.49 | -55.844 | 36.11 | -16.037 | -154.145 | -30.674 | -119.924 | 29.62
32835.101 | 19.44 | 5.68 | 28.49 | -55.841 | 36.02 | -16.183 | -157.026 | -32.149 | -113.554 | 29.59
33002.576 | 19.56 | 5.67 | 28.49 | -58.064 | 35.99 | -16.06 | -159.217 | -32.003 | -109.325 | 29.59
33170.051 | 19.63 | 5.7 | 28.49 | -58.306 | 35.82 | -16.09 | -162.029 | -32.089 | -108.141 | 29.59
33337.526 | 19.73 | 5.81 | 28.44 | -58.217 | 35.74 | -15.949 | -164.941 | -32.452 | -112.592 | 29.56
33505.001 | 19.8 | 5.8 | 28.39 | -56.453 | 35.6 | -16.057 | -169.085 | -33.668 | -107.467 | 29.5
33672.477 | 19.97 | 5.82 | 28.4 | -55.687 | 35.57 | -16.175 | -172.606 | -36.149 | -100.366 | 29.56
33839.952 | 19.99 | 5.88 | 28.44 | -57.375 | 35.53 | -16.342 | -175.13 | -35.692 | -97.194 | 29.55
34007.427 | 20.02 | 5.86 | 28.4 | -58.182 | 35.49 | -16.453 | -179.675 | -35.913 | -73.379 | 29.51
34174.902 | 20.15 | 5.9 | 28.32 | -56.516 | 35.49 | -16.474 | 178.327 | -37.625 | -75.842 | 29.47
34342.377 | 20.26 | 5.9 | 28.31 | -59.061 | 35.48 | -16.873 | 175.208 | -35.981 | -64.916 | 29.41
34509.853 | 20.34 | 5.88 | 28.25 | -56.016 | 35.54 | -16.68 | 170.567 | -36.657 | -27.228 | 29.41
34677.326 | 20.39 | 5.88 | 28.17 | -56.587 | 35.53 | -16.921 | 169.967 | -35.085 | -20.687 | 29.41
34844.803 | 20.47 | 5.9 | 28.17 | -55.363 | 35.58 | -17.148 | 163.658 | -30.369 | -16.535 | 29.37
35012.276 | 20.62 | 5.92 | 28.24 | -55.2 | 35.58 | -17.138 | 162.551 | -28.926 | -18.53 | 29.33
35179.753 | 20.68 | 5.88 | 28.11 | -58.01 | 35.58 | -17.576 | 159.581 | -27.191 | -27.548 | 29.32
35347.227 | 20.74 | 5.89 | 28.09 | -58.024 | 35.57 | -17.285 | 153.919 | -26.33 | -26.895 | 29.3
35514.7 | 20.8 | 5.97 | 28.04 | -61.694 | 35.63 | -17.724 | 153.81 | -25.836 | -33.054 | 29.26
35682.177 | 20.88 | 5.97 | 28.04 | -62.55 | 35.62 | -17.889 | 148.302 | -24.545 | -30.59 | 29.23
35849.65 | 20.96 | 5.96 | 27.99 | -62.813 | 35.58 | -17.686 | 148.031 | -23.566 | -34.852 | 29.18
36017.127 | 21.04 | 5.97 | 27.97 | -63.204 | 35.53 | -17.79 | 143.524 | -22.082 | -41.316 | 29.12
36184.601 | 21.11 | 6 | 27.9 | -66.363 | 35.48 | -17.458 | 138.808 | -21.661 | -46.828 | 29.07
36352.078 | 21.17 | 6 | 27.86 | -72.866 | 35.42 | -17.904 | 133.799 | -21.275 | -55.346 | 29.03
36519.551 | 21.27 | 6 | 27.76 | -72.82 | 35.34 | -18.033 | 126.488 | -20.835 | -57.703 | 28.96
36687.028 | 21.21 | 6.06 | 27.8 | -70.637 | 35.26 | -18.678 | 123.762 | -21.195 | -62.364 | 28.91
36854.501 | 21.28 | 6.07 | 27.69 | -67.108 | 35.14 | -19.121 | 120.462 | -20.458 | -63.541 | 28.87
37021.979 | 21.33 | 6.07 | 27.66 | -61.529 | 35.05 | -18.826 | 117.217 | -19.892 | -64.91 | 28.82
37189.452 | 21.32 | 6.14 | 27.58 | -58.31 | 34.97 | -19.352 | 111.353 | -19.242 | -72.602 | 28.71
37356.925 | 21.33 | 6.13 | 27.58 | -59.359 | 34.88 | -19.348 | 105.466 | -18.826 | -77.124 | 28.72
37524.402 | 21.34 | 6.16 | 27.49 | -58.823 | 34.8 | -20.083 | 101.357 | -18.907 | -85.511 | 28.6
37691.875 | 21.29 | 6.13 | 27.48 | -56.296 | 34.76 | -20.66 | 93.291 | -19.077 | -88.071 | 28.5
37859.353 | 21.3 | 6.13 | 27.44 | -55.213 | 34.71 | -21.422 | 92.825 | -19.332 | -90.971 | 28.5
38026.826 | 21.33 | 6.16 | 27.45 | -55.211 | 34.69 | -22.279 | 87.904 | -18.713 | -93.854 | 28.5
38194.303 | 21.3 | 6.19 | 27.39 | -54.792 | 34.67 | -22.314 | 89.069 | -18.701 | -98.727 | 28.42
38361.776 | 21.21 | 6.16 | 27.4 | -55.14 | 34.67 | -23.006 | 84.47 | -18.462 | -105.641 | 28.31
38529.253 | 21.17 | 6.14 | 27.41 | -54.524 | 34.76 | -22.929 | 80.011 | -18.614 | -110.007 | 28.32
38696.727 | 21.1 | 6.13 | 27.44 | -54.057 | 34.75 | -23.804 | 84.103 | -19.171 | -119.263 | 28.28
38864.204 | 20.97 | 6.15 | 27.44 | -56.621 | 34.8 | -23.918 | 73.321 | -19.687 | -121.141 | 28.23
39031.677 | 20.91 | 6.09 | 27.44 | -57.67 | 34.85 | -23.837 | 75.082 | -20.65 | -122.12 | 28.23
39199.15 | 20.9 | 6.09 | 27.49 | -55.301 | 34.85 | -26.048 | 70.031 | -20.223 | -125.117 | 28.18
39366.627 | 20.81 | 6.09 | 27.44 | -53.168 | 34.9 | -25.549 | 70.544 | -20.226 | -126.344 | 28.14
39534.1 | 20.66 | 6.06 | 27.4 | -52.734 | 34.94 | -25.576 | 80.406 | -20.781 | -136.874 | 28.12
39701.578 | 20.62 | 6.06 | 27.4 | -54.016 | 34.94 | -25.456 | 63.453 | -21.492 | -138.679 | 28.05
39869.051 | 20.55 | 6.02 | 27.39 | -53.548 | 34.97 | -25.218 | 65.572 | -22.915 | -138.749 | 28.07
40036.528 | 20.53 | 6.06 | 27.33 | -53.28 | 34.93 | -28.1 | 58.465 | -22.729 | -140.323 | 28.03
40204.001 | 20.46 | 6.06 | 27.26 | -53.102 | 34.94 | -27.484 | 58.631 | -23.096 | -136.783 | 28
40371.479 | 20.34 | 6.04 | 27.22 | -51.608 | 34.94 | -29.17 | 75.218 | -23.602 | -144.527 | 27.86
40538.952 | 20.27 | 6.04 | 27.09 | -52.182 | 34.94 | -28.182 | 66.538 | -23.976 | -143.107 | 27.82
40706.429 | 20.17 | 6.06 | 27.09 | -53.521 | 34.94 | -26.882 | 66.482 | -25.187 | -141.21 | 27.77
40873.902 | 20.12 | 6.01 | 27.04 | -53.112 | 34.94 | -29.311 | 54.717 | -25.036 | -143.622 | 27.69
41041.375 | 20.11 | 5.97 | 26.99 | -53.776 | 34.94 | -28.637 | 63.911 | -26.034 | -142.303 | 27.69
41208.852 | 20.06 | 6.06 | 26.95 | -50.869 | 34.94 | -29.949 | 74.544 | -26.386 | -145.963 | 27.59
41376.326 | 19.99 | 6 | 26.86 | -52.649 | 34.94 | -28.783 | 69.152 | -26.743 | -137.337 | 27.5
41543.803 | 19.93 | 5.99 | 26.83 | -52.338 | 34.94 | -27.161 | 81.003 | -27.871 | -137.537 | 27.42
41711.276 | 19.81 | 6.04 | 26.75 | -51.908 | 34.94 | -27.782 | 73.177 | -26.994 | -137.91 | 27.39
41878.753 | 19.67 | 5.97 | 26.67 | -52.724 | 35 | -26.063 | 71.897 | -28.102 | -130.385 | 27.41
42046.226 | 19.57 | 5.98 | 26.63 | -53.568 | 35.08 | -26.665 | 74.898 | -28.041 | -137.475 | 27.2
42213.704 | 19.43 | 5.92 | 26.54 | -51.664 | 35.12 | -26.462 | 64.64 | -28.092 | -129.533 | 27.22
42381.177 | 19.36 | 5.91 | 26.46 | -51.663 | 35.2 | -25.44 | 72.583 | -30.493 | -125.57 | 27.1
42548.65 | 19.32 | 5.89 | 26.38 | -51.419 | 35.26 | -25.989 | 62.16 | -27.754 | -115.348 | 27.05
42716.127 | 19.23 | 5.87 | 26.3 | -53.438 | 35.38 | -25.053 | 64.576 | -27.518 | -114.148 | 26.98
42883.6 | 19.22 | 5.81 | 26.22 | -53.343 | 35.5 | -26.284 | 61.593 | -27.157 | -119.594 | 26.89
43051.078 | 19.23 | 5.74 | 26.14 | -54.406 | 35.59 | -25.12 | 61.038 | -26.24 | -116.385 | 26.86
43218.551 | 19.2 | 5.75 | 25.98 | -54.741 | 35.66 | -25.122 | 65.73 | -27.373 | -116.507 | 26.78
43386.028 | 19.23 | 5.69 | 25.97 | -53.742 | 35.7 | -25.643 | 53.345 | -24.554 | -113.916 | 26.69
43553.501 | 19.28 | 5.65 | 25.88 | -58.221 | 35.76 | -24.571 | 62.634 | -23.874 | -115.017 | 26.62
43720.978 | 19.22 | 5.67 | 25.81 | -57.992 | 35.75 | -25.447 | 65.29 | -23.199 | -129.749 | 26.58
43888.452 | 19.16 | 5.62 | 25.76 | -57.906 | 35.8 | -23.425 | 58.963 | -22.86 | -131.449 | 26.5
44055.929 | 19.11 | 5.58 | 25.69 | -56.498 | 35.76 | -23.008 | 65.368 | -23.674 | -142.687 | 26.45
44223.402 | 19 | 5.61 | 25.58 | -56.853 | 35.72 | -22.957 | 55.017 | -23.503 | -147.159 | 26.41
44390.875 | 19.01 | 5.65 | 25.51 | -59.856 | 35.67 | -21.396 | 56.525 | -24.863 | -144.573 | 26.34
44558.352 | 18.96 | 5.65 | 25.43 | -53.464 | 35.6 | -22.236 | 55.109 | -24.611 | -155.506 | 26.32
44725.826 | 19.01 | 5.73 | 25.4 | -57.782 | 35.52 | -21.126 | 47.531 | -25.42 | -156.068 | 26.31
44893.303 | 18.91 | 5.67 | 25.31 | -57.692 | 35.44 | -20.794 | 52.93 | -26.654 | -156.76 | 26.23
45060.776 | 19.01 | 5.65 | 25.23 | -59.332 | 35.4 | -20.679 | 44.459 | -26.453 | -158.031 | 26.18
45228.253 | 19.04 | 5.66 | 25.2 | -62.657 | 35.31 | -19.885 | 43.418 | -26.691 | -156.84 | 26.1
45395.726 | 19 | 5.67 | 25.13 | -68.658 | 35.28 | -19.878 | 42.612 | -26.602 | -163.942 | 26.09
45563.204 | 19.02 | 5.71 | 25.07 | -59.655 | 35.21 | -18.976 | 37.443 | -28.112 | -166.959 | 26.08
45730.677 | 19.08 | 5.66 | 25.04 | -56.339 | 35.16 | -19.122 | 34.245 | -28.879 | -174.226 | 26
45898.154 | 19.09 | 5.69 | 24.95 | -57.077 | 35.17 | -19.242 | 30.546 | -29.22 | -165.957 | 25.95
46065.627 | 19.08 | 5.6 | 24.92 | -58.712 | 35.16 | -18.925 | 31.589 | -29.62 | -170.862 | 25.96
46233.1 | 19.03 | 5.71 | 24.85 | -56.284 | 35.16 | -18.791 | 28.789 | -28.167 | -175.679 | 25.92
46400.578 | 19.04 | 5.71 | 24.8 | -58.131 | 35.22 | -17.79 | 25.624 | -29.453 | -178.249 | 25.91
46568.051 | 19.04 | 5.65 | 24.76 | -69.039 | 35.22 | -18.351 | 23.196 | -28.922 | 159.535 | 25.92
46735.528 | 19.08 | 5.69 | 24.68 | -56.001 | 35.31 | -17.754 | 19.809 | -30.315 | 150.146 | 25.76
46903.001 | 19.16 | 5.76 | 24.68 | -55.787 | 35.3 | -17.465 | 20.565 | -34.098 | 129.275 | 25.77
47070.478 | 19.19 | 5.74 | 24.62 | -52.728 | 35.34 | -17.67 | 15.88 | -35.436 | 140.497 | 25.74
47237.951 | 19.24 | 5.7 | 24.62 | -53.74 | 35.4 | -17.074 | 15.448 | -34.725 | 143.83 | 25.72
47405.429 | 19.23 | 5.8 | 24.49 | -55.601 | 35.4 | -16.987 | 12.915 | -32.974 | 111.526 | 25.66
47572.902 | 19.27 | 5.71 | 24.49 | -66.652 | 35.35 | -16.318 | 8.337 | -33.582 | 84.737 | 25.58
47740.379 | 19.2 | 5.69 | 24.49 | -62.353 | 35.3 | -16.038 | 5.617 | -30.577 | 45.343 | 25.59
47907.852 | 19.2 | 5.74 | 24.41 | -60.972 | 35.27 | -15.982 | -0.967 | -30.481 | 7.944 | 25.59
48075.325 | 19.33 | 5.72 | 24.41 | -52.956 | 35.13 | -16.026 | -4.568 | -30.248 | -21.29 | 25.56
48242.803 | 19.32 | 5.77 | 24.36 | -53.687 | 35.03 | -16.428 | -9.737 | -31.625 | -44.286 | 25.55
48410.276 | 19.34 | 5.77 | 24.35 | -53.502 | 34.91 | -16.208 | -12.086 | -30.88 | -58.868 | 25.56
48577.753 | 19.32 | 5.72 | 24.36 | -55.769 | 34.79 | -16.691 | -14.239 | -32.967 | -61.757 | 25.45
48745.226 | 19.4 | 5.7 | 24.31 | -58.188 | 34.62 | -16.571 | -19.367 | -33.959 | -61.774 | 25.46
48912.703 | 19.47 | 5.65 | 24.33 | -54.739 | 34.49 | -16.731 | -21.664 | -32.501 | -59.856 | 25.46
49080.177 | 19.58 | 5.65 | 24.29 | -51.557 | 34.38 | -17.486 | -25.612 | -34.027 | -60.313 | 25.45
49247.654 | 19.64 | 5.7 | 24.31 | -50.899 | 34.27 | -17.842 | -26.089 | -32.421 | -69.502 | 25.43
49415.127 | 19.64 | 5.7 | 24.27 | -49.704 | 34.16 | -18.659 | -22.763 | -34.189 | -55.959 | 25.53
49582.604 | 19.65 | 5.67 | 24.3 | -50.04 | 34.12 | -18.377 | -20.62 | -34.315 | -47.214 | 25.5
49750.077 | 19.71 | 5.67 | 24.26 | -53.147 | 34.03 | -18.053 | -20.455 | -32.264 | -43.987 | 25.5
49917.551 | 19.82 | 5.6 | 24.28 | -50.922 | 33.99 | -18.385 | -22.465 | -33.091 | -42.628 | 25.51
50085.028 | 19.98 | 5.64 | 24.27 | -50.033 | 34.04 | -18.253 | -22.644 | -30.209 | -33.121 | 25.58
50252.501 | 20.12 | 5.64 | 24.31 | -51.234 | 34.03 | -18.647 | -20.538 | -28.822 | -45.243 | 25.59
50419.978 | 20.12 | 5.68 | 24.32 | -50.641 | 34.03 | -18.359 | -19.475 | -30.602 | -53.599 | 25.65
50587.451 | 20.11 | 5.73 | 24.31 | -50.846 | 34.08 | -18.087 | -18.156 | -30.104 | -43.337 | 25.69
50754.929 | 20.18 | 5.67 | 24.33 | -49.426 | 34.12 | -17.956 | -18.972 | -31.361 | -39.176 | 25.82
50922.402 | 20.33 | 5.66 | 24.35 | -48.968 | 34.18 | -17.473 | -19.001 | -29.92 | -26.634 | 25.81
51089.879 | 20.43 | 5.61 | 24.36 | -48.68 | 34.21 | -17.269 | -19.955 | -27.227 | -21.678 | 25.87
51257.352 | 20.52 | 5.62 | 24.4 | -47.451 | 34.27 | -17.047 | -23.106 | -26.094 | -28.929 | 25.93
51424.829 | 20.59 | 5.67 | 24.44 | -49.116 | 34.3 | -16.9 | -25.067 | -24.683 | -33.645 | 25.96
51592.303 | 20.62 | 5.71 | 24.36 | -50.137 | 34.35 | -17.292 | -26.258 | -24.546 | -40.043 | 26
51759.776 | 20.69 | 5.73 | 24.37 | -54.905 | 34.38 | -17.256 | -26.327 | -24.467 | -42.93 | 26
51927.253 | 20.82 | 5.7 | 24.37 | -57.488 | 34.36 | -17.048 | -24.051 | -25.496 | -39.967 | 26.11
52094.726 | 20.91 | 5.62 | 24.44 | -48.711 | 34.4 | -16.921 | -26.255 | -23.704 | -25.501 | 26.16
52262.203 | 20.96 | 5.72 | 24.4 | -47.154 | 34.39 | -16.693 | -26.513 | -21.233 | -28.054 | 26.16
52429.677 | 21.1 | 5.68 | 24.37 | -46.888 | 34.35 | -16.443 | -23.37 | -19.304 | -39.214 | 26.27
52597.154 | 21.21 | 5.76 | 24.31 | -50.649 | 34.3 | -15.717 | -25.777 | -18.904 | -45.425 | 26.22
52764.627 | 21.36 | 5.88 | 24.31 | -47.582 | 34.19 | -15.343 | -30.702 | -17.965 | -53.073 | 26.28
52932.104 | 21.47 | 5.83 | 24.26 | -46.572 | 34.15 | -15.455 | -33.631 | -16.872 | -61.404 | 26.27
53099.577 | 21.59 | 5.86 | 24.27 | -44.037 | 34.05 | -15.749 | -34.699 | -16.977 | -72.877 | 26.27
53267.055 | 21.61 | 5.97 | 24.21 | -46.194 | 33.93 | -15.213 | -36.042 | -17.004 | -82.728 | 26.27
53434.528 | 21.61 | 5.97 | 24.21 | -47.538 | 33.72 | -15.284 | -38.763 | -17.381 | -84.944 | 26.27
53602.001 | 21.61 | 5.97 | 24.25 | -46.066 | 33.55 | -15.217 | -40.491 | -17.291 | -92.653 | 26.28
53769.478 | 21.63 | 5.97 | 24.22 | -46.378 | 33.41 | -15.28 | -44.064 | -16.817 | -99.411 | 26.2

## 85C
!ADPA7009CHIP
!
!TEST CONDITIONS: Vd = 5.0V; Id = 750mA; Temperature = 85degC
Freq | Gain | Noise Figure | OP1dB | RISO | OIP3 | S11m | S11a | S22m | S22a | OPSAT
(MHz) | (dB) | (dB) | (dBm) | (dB) | (dBm) | (dB20) | (deg) | (dB20) | (deg) | (dBm)
20107.002 | 15.87 | 8.87 | 27.03 | -60.952 | 31.73 | -12.358 | -30.987 | -27.178 | -109.103 | 27.26
20274.475 | 16 | 8.73 | 27.28 | -61.905 | 32.01 | -12.64 | -34.166 | -29.752 | -123.808 | 27.43
20441.95 | 16.16 | 8.47 | 27.45 | -61.964 | 32.3 | -12.923 | -37.655 | -32.513 | -146.405 | 27.59
20609.425 | 16.3 | 8.29 | 27.63 | -60.091 | 32.58 | -13.24 | -41.023 | -34.247 | 178.065 | 27.76
20776.901 | 16.4 | 8.13 | 27.75 | -60.02 | 32.91 | -13.594 | -44.293 | -33.421 | 139.561 | 27.92
20944.376 | 16.51 | 8.01 | 27.95 | -58.511 | 33.16 | -13.931 | -47.394 | -31.053 | 113.139 | 28
21111.851 | 16.66 | 7.87 | 28.07 | -58.195 | 33.41 | -14.312 | -50.283 | -28.607 | 96.216 | 28.16
21279.326 | 16.73 | 7.71 | 28.16 | -58.004 | 33.65 | -14.651 | -53.131 | -26.94 | 83.022 | 28.22
21446.801 | 16.86 | 7.62 | 28.27 | -57.079 | 33.92 | -15.058 | -56.375 | -25.559 | 75.837 | 28.42
21614.277 | 17 | 7.52 | 28.4 | -57.816 | 34.11 | -15.559 | -59.503 | -24.155 | 68.61 | 28.47
21781.752 | 17.11 | 7.33 | 28.44 | -55.888 | 34.26 | -16.037 | -61.251 | -22.949 | 60.567 | 28.59
21949.227 | 17.18 | 7.29 | 28.58 | -56.079 | 34.52 | -16.519 | -63.272 | -22.039 | 53.707 | 28.63
22116.7 | 17.29 | 7.19 | 28.57 | -56.527 | 34.71 | -16.969 | -64.894 | -21.375 | 47.328 | 28.77
22284.175 | 17.34 | 7.09 | 28.63 | -56.181 | 34.79 | -17.403 | -65.921 | -20.692 | 40.613 | 28.8
22451.651 | 17.4 | 7.07 | 28.63 | -56.682 | 34.81 | -17.828 | -68.164 | -20.203 | 35.089 | 28.83
22619.126 | 17.5 | 6.98 | 28.62 | -56.703 | 34.9 | -18.286 | -69.166 | -19.79 | 29.001 | 28.86
22786.601 | 17.62 | 6.89 | 28.62 | -56.421 | 34.94 | -18.843 | -70.198 | -19.443 | 24.094 | 28.87
22954.076 | 17.65 | 6.92 | 28.58 | -55.33 | 34.99 | -19.288 | -70.642 | -19.083 | 18.935 | 28.87
23121.551 | 17.69 | 6.78 | 28.55 | -54.422 | 34.99 | -19.719 | -69.859 | -18.702 | 13.154 | 28.89
23289.027 | 17.8 | 6.65 | 28.54 | -54.909 | 34.98 | -19.98 | -70.295 | -18.516 | 7.185 | 28.91
23456.502 | 17.83 | 6.68 | 28.49 | -54.714 | 35.04 | -20.349 | -69.973 | -18.381 | 2.301 | 28.91
23623.977 | 17.89 | 6.59 | 28.44 | -54.097 | 35.03 | -20.685 | -68.861 | -18.192 | -2.874 | 28.91
23791.452 | 17.9 | 6.43 | 28.44 | -53.201 | 35.08 | -20.871 | -67.482 | -18.024 | -8.531 | 28.96
23958.925 | 17.89 | 6.48 | 28.4 | -53.32 | 35.16 | -21.031 | -65.621 | -18.003 | -14.025 | 28.94
24126.401 | 17.98 | 6.37 | 28.4 | -53.154 | 35.21 | -20.871 | -63.72 | -18.03 | -19.285 | 29.01
24293.876 | 17.99 | 6.2 | 28.4 | -53.508 | 35.28 | -20.629 | -63.073 | -18.082 | -23.866 | 29.02
24461.351 | 18.01 | 6.24 | 28.4 | -53.176 | 35.45 | -20.459 | -63.115 | -18.119 | -28.678 | 29.05
24628.826 | 18.01 | 6.18 | 28.4 | -52.674 | 35.62 | -20.264 | -63.413 | -18.164 | -33.279 | 29.09
24796.301 | 18.02 | 6.09 | 28.4 | -51.957 | 35.79 | -20.127 | -64.576 | -18.139 | -38.017 | 29.13
24963.777 | 18.04 | 6.06 | 28.4 | -50.84 | 35.97 | -20.118 | -66.348 | -18.254 | -43.784 | 29.13
25131.252 | 18.04 | 6.04 | 28.4 | -50.608 | 36.12 | -20.199 | -65.992 | -18.506 | -48.803 | 29.18
25298.727 | 18.02 | 6.02 | 28.4 | -50.674 | 36.17 | -20.132 | -65.527 | -18.821 | -53.41 | 29.23
25466.202 | 18.05 | 6.02 | 28.35 | -50.418 | 36.26 | -19.958 | -65.803 | -19.152 | -57.533 | 29.23
25633.675 | 18.01 | 6 | 28.35 | -50.953 | 36.35 | -19.758 | -65.683 | -19.46 | -60.798 | 29.23
25801.15 | 17.99 | 6 | 28.3 | -50.88 | 36.46 | -19.482 | -66.932 | -19.739 | -64.132 | 29.28
25968.626 | 17.96 | 5.98 | 28.26 | -51.675 | 36.3 | -19.36 | -68.825 | -20.003 | -66.89 | 29.25
26136.101 | 17.92 | 5.97 | 28.17 | -52.579 | 36.38 | -19.427 | -69.395 | -20.139 | -70.301 | 29.26
26303.576 | 17.9 | 6 | 28.15 | -53.469 | 36.2 | -19.122 | -68.595 | -20.405 | -74.298 | 29.23
26471.051 | 17.9 | 6 | 28.08 | -54.659 | 36.17 | -18.79 | -71.31 | -20.605 | -77.809 | 29.23
26638.526 | 17.86 | 5.99 | 27.99 | -53.223 | 35.96 | -18.62 | -72.354 | -21.108 | -81.978 | 29.14
26806.002 | 17.81 | 6.01 | 27.95 | -54.433 | 35.81 | -18.259 | -74.419 | -21.51 | -84.91 | 29.11
26973.477 | 17.82 | 5.98 | 27.8 | -54.748 | 35.63 | -18.158 | -77.25 | -21.826 | -87.263 | 29.05
27140.952 | 17.82 | 6.01 | 27.71 | -54.813 | 35.45 | -18.098 | -79.736 | -22.198 | -91.743 | 28.99
27308.427 | 17.77 | 6.04 | 27.62 | -54.511 | 35.25 | -18.077 | -81.994 | -22.577 | -95.204 | 28.96
27475.9 | 17.78 | 5.97 | 27.54 | -51.591 | 35.09 | -18.036 | -83.391 | -23.302 | -99.008 | 28.87
27643.376 | 17.74 | 5.99 | 27.55 | -50.812 | 34.91 | -18.019 | -84.579 | -24.193 | -100.519 | 28.87
27810.851 | 17.7 | 6.03 | 27.44 | -50.565 | 34.87 | -17.905 | -86.375 | -24.789 | -101.252 | 28.87
27978.326 | 17.65 | 6.02 | 27.41 | -49.14 | 34.85 | -17.73 | -87.604 | -25.384 | -100.18 | 28.87
28145.801 | 17.66 | 6.03 | 27.44 | -49.494 | 34.86 | -17.601 | -89.014 | -25.666 | -96.813 | 28.87
28313.276 | 17.66 | 6.06 | 27.44 | -49.2 | 34.9 | -17.317 | -90.735 | -25.51 | -95.469 | 28.87
28480.752 | 17.63 | 6.06 | 27.44 | -48.738 | 34.98 | -17.115 | -92.461 | -25.226 | -95.764 | 28.91
28648.227 | 17.58 | 6.12 | 27.47 | -48.943 | 35.03 | -16.852 | -94.693 | -25.019 | -96.987 | 28.99
28815.702 | 17.58 | 6.18 | 27.53 | -50.498 | 35.17 | -16.634 | -97.454 | -25.021 | -100.563 | 29.02
28983.177 | 17.57 | 6.15 | 27.58 | -50.958 | 35.28 | -16.43 | -100.422 | -25.045 | -102.799 | 29.06
29150.65 | 17.5 | 6.19 | 27.63 | -50.543 | 35.36 | -16.351 | -102.722 | -25.132 | -103.235 | 29.14
29318.126 | 17.5 | 6.27 | 27.67 | -50.39 | 35.48 | -16.193 | -105.717 | -24.888 | -105.939 | 29.18
29485.601 | 17.5 | 6.2 | 27.71 | -51.056 | 35.6 | -16.155 | -108.339 | -24.692 | -110.436 | 29.23
29653.076 | 17.43 | 6.27 | 27.77 | -51.345 | 35.77 | -16.051 | -110.563 | -24.978 | -114.14 | 29.27
29820.551 | 17.44 | 6.31 | 27.76 | -51.826 | 35.91 | -15.865 | -113.126 | -25.294 | -116.679 | 29.33
29988.026 | 17.47 | 6.29 | 27.81 | -51.802 | 36 | -15.697 | -116.026 | -25.456 | -119.39 | 29.28
30155.502 | 17.58 | 6.32 | 27.81 | -50.496 | 36.17 | -15.649 | -119.024 | -25.723 | -120.621 | 29.37
30322.977 | 17.58 | 6.33 | 27.85 | -49.948 | 36.24 | -15.618 | -122.466 | -25.605 | -123.191 | 29.37
30490.452 | 17.57 | 6.29 | 27.85 | -49.765 | 36.46 | -15.604 | -125.012 | -25.556 | -126.749 | 29.37
30657.927 | 17.6 | 6.34 | 27.85 | -50.487 | 36.6 | -15.607 | -128.347 | -25.63 | -132.035 | 29.37
30825.402 | 17.58 | 6.36 | 27.85 | -50.984 | 36.74 | -15.627 | -130.621 | -25.92 | -137.188 | 29.37
30992.876 | 17.59 | 6.33 | 27.85 | -52.51 | 36.9 | -15.631 | -133.569 | -26.526 | -142.001 | 29.37
31160.351 | 17.66 | 6.36 | 27.81 | -52.511 | 37.07 | -15.661 | -136.541 | -26.996 | -146.148 | 29.37
31327.826 | 17.66 | 6.34 | 27.81 | -50.937 | 37.16 | -15.626 | -139.317 | -27.645 | -150.309 | 29.37
31495.301 | 17.65 | 6.37 | 27.81 | -51.423 | 37.32 | -15.715 | -143.61 | -28.419 | -154.535 | 29.37
31662.776 | 17.75 | 6.4 | 27.81 | -52.38 | 37.36 | -15.994 | -146.351 | -29.149 | -157.926 | 29.32
31830.252 | 17.74 | 6.4 | 27.8 | -54.251 | 37.39 | -16.218 | -147.764 | -30.212 | -158.133 | 29.32
31997.727 | 17.86 | 6.43 | 27.81 | -54.848 | 37.39 | -16.158 | -149.814 | -30.667 | -160.773 | 29.32
32165.202 | 17.93 | 6.47 | 27.81 | -53.733 | 37.4 | -16.167 | -152.484 | -31.333 | -164.144 | 29.32
32332.677 | 18.05 | 6.5 | 27.81 | -54.594 | 37.35 | -16.23 | -154.76 | -32.361 | -167.711 | 29.32
32500.152 | 18.11 | 6.51 | 27.81 | -54.892 | 37.21 | -16.267 | -156.924 | -33.262 | -171.105 | 29.32
32667.628 | 18.17 | 6.58 | 27.82 | -55.44 | 37.11 | -16.257 | -159.21 | -34.274 | -173.187 | 29.32
32835.101 | 18.23 | 6.65 | 27.85 | -55.964 | 36.97 | -16.26 | -161.657 | -35.705 | -176.722 | 29.31
33002.576 | 18.33 | 6.64 | 27.85 | -57.144 | 36.81 | -16.225 | -164.235 | -36.886 | -176.667 | 29.27
33170.051 | 18.4 | 6.67 | 27.85 | -58.312 | 36.64 | -16.247 | -166.95 | -37.616 | -177.995 | 29.27
33337.526 | 18.52 | 6.75 | 27.85 | -56.852 | 36.55 | -16.209 | -169.759 | -37.669 | 169.83 | 29.28
33505.001 | 18.61 | 6.75 | 27.85 | -56.813 | 36.4 | -16.173 | -172.98 | -39.49 | 150.053 | 29.22
33672.477 | 18.66 | 6.79 | 27.85 | -57.883 | 36.35 | -16.199 | -175.84 | -41.636 | 131.78 | 29.23
33839.952 | 18.81 | 6.84 | 27.81 | -57.874 | 36.21 | -16.256 | -179.556 | -43.994 | 96.45 | 29.23
34007.427 | 18.88 | 6.84 | 27.8 | -59.459 | 36.17 | -16.324 | 178.001 | -47.146 | 67.087 | 29.23
34174.902 | 18.99 | 6.84 | 27.76 | -58.752 | 36.17 | -16.507 | 174.613 | -46.343 | 31.344 | 29.18
34342.377 | 19.06 | 6.86 | 27.77 | -59.789 | 36.17 | -16.55 | 171.528 | -43.439 | 43.537 | 29.16
34509.853 | 19.12 | 6.86 | 27.71 | -60.963 | 36.18 | -16.689 | 168.939 | -37.627 | 34.829 | 29.14
34677.326 | 19.16 | 6.84 | 27.67 | -57.136 | 36.21 | -16.776 | 165.319 | -34.166 | 19.999 | 29.13
34844.803 | 19.2 | 6.86 | 27.63 | -56.64 | 36.26 | -16.992 | 162.147 | -31.764 | 6.615 | 29.09
35012.276 | 19.32 | 6.88 | 27.63 | -56.625 | 36.31 | -17.184 | 159.819 | -29.815 | -5.611 | 29.05
35179.753 | 19.34 | 6.86 | 27.55 | -57.881 | 36.33 | -17.222 | 156.936 | -28.548 | -15.699 | 29.05
35347.227 | 19.41 | 6.87 | 27.54 | -58.987 | 36.34 | -17.501 | 153.236 | -27.584 | -22.308 | 29
35514.7 | 19.52 | 6.86 | 27.48 | -63.37 | 36.4 | -17.667 | 150.926 | -26.79 | -27.53 | 28.95
35682.177 | 19.6 | 6.89 | 27.44 | -65.032 | 36.39 | -17.888 | 148.653 | -25.406 | -30.965 | 28.91
35849.65 | 19.67 | 6.91 | 27.41 | -63.629 | 36.4 | -17.852 | 145.549 | -24.12 | -37.492 | 28.87
36017.127 | 19.71 | 6.97 | 27.37 | -70.027 | 36.34 | -17.746 | 142.103 | -23.216 | -46.081 | 28.82
36184.601 | 19.73 | 7 | 27.36 | -70.057 | 36.29 | -17.798 | 136.634 | -22.712 | -54.986 | 28.79
36352.078 | 19.8 | 7.02 | 27.3 | -75.355 | 36.22 | -18.002 | 130.771 | -22.474 | -61.083 | 28.76
36519.551 | 19.79 | 7.02 | 27.31 | -65.84 | 36.16 | -18.52 | 126.384 | -22.232 | -66.57 | 28.68
36687.028 | 19.79 | 7.07 | 27.26 | -66.867 | 36.17 | -18.942 | 123.468 | -22.253 | -72.289 | 28.59
36854.501 | 19.79 | 7.07 | 27.23 | -65.726 | 36.08 | -19.155 | 121.799 | -22.005 | -74.253 | 28.56
37021.979 | 19.77 | 7.09 | 27.22 | -61.363 | 36.05 | -19.256 | 117.517 | -21.397 | -77.99 | 28.47
37189.452 | 19.73 | 7.12 | 27.17 | -60.825 | 35.98 | -19.5 | 113.069 | -20.855 | -84.71 | 28.44
37356.925 | 19.7 | 7.12 | 27.17 | -57.77 | 35.99 | -20.015 | 108.532 | -20.551 | -92.646 | 28.35
37524.402 | 19.67 | 7.11 | 27.12 | -58.29 | 35.99 | -20.518 | 103.974 | -20.765 | -99.716 | 28.31
37691.875 | 19.67 | 7.13 | 27.09 | -56.826 | 35.99 | -21.379 | 101.931 | -21.028 | -104.194 | 28.18
37859.353 | 19.63 | 7.13 | 27.08 | -53.96 | 35.98 | -22.034 | 100.446 | -21.048 | -106.394 | 28.19
38026.826 | 19.57 | 7.15 | 27.06 | -54.892 | 36.05 | -22.432 | 99.922 | -20.86 | -109.822 | 28.14
38194.303 | 19.48 | 7.13 | 27.04 | -54.237 | 36.19 | -22.974 | 98.081 | -20.436 | -114.806 | 28.09
38361.776 | 19.43 | 7.14 | 27.03 | -54.015 | 36.23 | -23.296 | 96.287 | -20.38 | -120.705 | 28.05
38529.253 | 19.28 | 7.11 | 27.04 | -54.226 | 36.44 | -23.943 | 94.59 | -20.361 | -127.034 | 28
38696.727 | 19.21 | 7.13 | 27.04 | -53.495 | 36.6 | -24.381 | 93.604 | -20.544 | -134.316 | 28
38864.204 | 19.12 | 7.13 | 26.98 | -53.093 | 36.77 | -24.748 | 93.213 | -21.258 | -138.949 | 27.92
39031.677 | 19.01 | 7.09 | 26.99 | -54.513 | 36.93 | -25.404 | 92.088 | -21.719 | -140.898 | 27.89
39199.15 | 18.93 | 7.11 | 26.99 | -53.267 | 37.09 | -25.597 | 94.421 | -22.153 | -143.049 | 27.87
39366.627 | 18.83 | 7.11 | 26.94 | -52.993 | 37.17 | -25.402 | 96.156 | -22.067 | -146.324 | 27.81
39534.1 | 18.73 | 7.04 | 26.95 | -53.069 | 37.35 | -25.078 | 91.608 | -22.467 | -151.152 | 27.78
39701.578 | 18.65 | 7.07 | 26.9 | -53.002 | 37.42 | -25.16 | 86.82 | -23.041 | -155.956 | 27.73
39869.051 | 18.54 | 7.07 | 26.83 | -55.91 | 37.46 | -26.212 | 80.629 | -23.958 | -155.56 | 27.68
40036.528 | 18.44 | 7.07 | 26.8 | -52.937 | 37.48 | -26.953 | 81.127 | -24.446 | -155.161 | 27.62
40204.001 | 18.37 | 7.09 | 26.72 | -52.55 | 37.48 | -27.853 | 86.356 | -24.573 | -155.947 | 27.55
40371.479 | 18.21 | 7.04 | 26.64 | -50.774 | 37.48 | -27.636 | 91.958 | -24.708 | -158.127 | 27.5
40538.952 | 18.1 | 7.05 | 26.47 | -50.797 | 37.44 | -26.359 | 92.654 | -25.641 | -162.601 | 27.42
40706.429 | 18.02 | 7.07 | 26.4 | -52.699 | 37.41 | -26.997 | 83.021 | -26.068 | -156.587 | 27.33
40873.902 | 18.02 | 7.04 | 26.34 | -52.808 | 37.35 | -27.603 | 85.174 | -26.298 | -159.989 | 27.25
41041.375 | 17.94 | 7.04 | 26.17 | -53.343 | 37.29 | -27.864 | 90.09 | -26.593 | -160.069 | 27.17
41208.852 | 17.84 | 7.07 | 26.04 | -52.766 | 37.21 | -27.884 | 89.581 | -27.174 | -158.168 | 27.09
41376.326 | 17.78 | 7.03 | 26.01 | -54.331 | 37.08 | -26.97 | 94.712 | -27.106 | -156.673 | 27
41543.803 | 17.63 | 7.03 | 25.87 | -52.992 | 37.02 | -26.333 | 89.569 | -27.065 | -155.703 | 26.93
41711.276 | 17.57 | 7.06 | 25.8 | -53.979 | 36.87 | -26.375 | 86.458 | -26.954 | -154.241 | 26.89
41878.753 | 17.45 | 7.02 | 25.62 | -53.34 | 36.74 | -26.323 | 89.047 | -26.998 | -158.358 | 26.78
42046.226 | 17.27 | 6.99 | 25.54 | -50.432 | 36.56 | -25.681 | 83.826 | -27.936 | -157.215 | 26.71
42213.704 | 17.22 | 6.98 | 25.41 | -51.638 | 36.3 | -25.584 | 84.034 | -28.16 | -152.835 | 26.64
42381.177 | 17.07 | 6.93 | 25.29 | -50.043 | 36.1 | -24.948 | 81.178 | -28.477 | -147.194 | 26.51
42548.65 | 16.99 | 6.92 | 25.18 | -52.023 | 35.84 | -24.655 | 76.757 | -27.778 | -140.817 | 26.42
42716.127 | 16.94 | 6.88 | 25.06 | -52.094 | 35.6 | -24.49 | 72.713 | -26.784 | -140.537 | 26.31
42883.6 | 16.91 | 6.85 | 24.89 | -53.768 | 35.39 | -24.587 | 67.315 | -26.518 | -142.12 | 26.23
43051.078 | 16.9 | 6.79 | 24.77 | -51.389 | 35.06 | -24.779 | 69.28 | -26.234 | -144.591 | 26.14
43218.551 | 16.87 | 6.82 | 24.64 | -51.854 | 34.82 | -24.557 | 66.887 | -26.291 | -141.841 | 26.05
43386.028 | 16.86 | 6.73 | 24.46 | -51.886 | 34.61 | -24.583 | 63.779 | -25.278 | -136.951 | 25.96
43553.501 | 16.87 | 6.7 | 24.31 | -54.194 | 34.3 | -25.257 | 65.968 | -23.938 | -144.161 | 25.87
43720.978 | 16.85 | 6.72 | 24.13 | -61.136 | 34.18 | -24.293 | 71.557 | -23.615 | -152.134 | 25.8
43888.452 | 16.78 | 6.71 | 23.99 | -63.755 | 34.01 | -23.496 | 69.795 | -23.492 | -157.258 | 25.71
44055.929 | 16.71 | 6.65 | 23.83 | -61.725 | 33.89 | -22.911 | 67.153 | -23.405 | -164.46 | 25.63
44223.402 | 16.67 | 6.66 | 23.61 | -62.537 | 33.68 | -22.323 | 64.922 | -23.752 | -171.308 | 25.55
44390.875 | 16.59 | 6.7 | 23.44 | -65.978 | 33.51 | -22.1 | 60.859 | -24.276 | -174.7 | 25.47
44558.352 | 16.55 | 6.7 | 23.19 | -57.88 | 33.4 | -21.777 | 57.528 | -24.562 | -177.41 | 25.39
44725.826 | 16.55 | 6.75 | 22.98 | -55.995 | 33.23 | -21.668 | 56.856 | -24.752 | -179.906 | 25.3
44893.303 | 16.54 | 6.77 | 22.78 | -55.138 | 33.12 | -21.093 | 53.146 | -25.053 | 176.942 | 25.22
45060.776 | 16.55 | 6.75 | 22.53 | -61.224 | 32.99 | -20.722 | 49.286 | -25.296 | 177.506 | 25.18
45228.253 | 16.59 | 6.77 | 22.36 | -60.577 | 32.9 | -20.633 | 45.693 | -24.937 | 175.187 | 25.1
45395.726 | 16.56 | 6.76 | 22.09 | -58.845 | 32.74 | -20.385 | 42.941 | -25.195 | 169.387 | 25.01
45563.204 | 16.55 | 6.78 | 21.93 | -58.844 | 32.68 | -20.077 | 39.104 | -26.177 | 164.554 | 24.98
45730.677 | 16.55 | 6.75 | 21.81 | -52.649 | 32.62 | -20.262 | 34.355 | -26.143 | 165.365 | 24.9
45898.154 | 16.55 | 6.75 | 21.6 | -56.511 | 32.53 | -20.034 | 33.88 | -27.084 | 163.944 | 24.86
46065.627 | 16.55 | 6.75 | 21.44 | -54.917 | 32.5 | -19.861 | 30.146 | -27.149 | 168.563 | 24.82
46233.1 | 16.54 | 6.75 | 21.27 | -55.657 | 32.44 | -19.778 | 27.889 | -26.466 | 168.54 | 24.74
46400.578 | 16.55 | 6.8 | 21.11 | -53.583 | 32.44 | -19.662 | 25.829 | -25.962 | 164.114 | 24.7
46568.051 | 16.55 | 6.73 | 20.94 | -55.937 | 32.45 | -19.408 | 23.963 | -25.762 | 159.13 | 24.67
46735.528 | 16.55 | 6.78 | 20.78 | -54.977 | 32.39 | -19.119 | 23.159 | -25.689 | 146.842 | 24.59
46903.001 | 16.6 | 6.85 | 20.64 | -59.291 | 32.4 | -18.493 | 20.045 | -26.748 | 136.968 | 24.55
47070.478 | 16.63 | 6.83 | 20.49 | -54.239 | 32.4 | -18.321 | 15.206 | -27.292 | 133.004 | 24.51
47237.951 | 16.63 | 6.79 | 20.35 | -54.347 | 32.4 | -18.347 | 12.846 | -27.283 | 123.18 | 24.51
47405.429 | 16.63 | 6.89 | 20.25 | -55.599 | 32.4 | -17.903 | 10.988 | -27.9 | 106.712 | 24.43
47572.902 | 16.62 | 6.82 | 20.13 | -72.302 | 32.4 | -17.63 | 8.702 | -28.576 | 95.921 | 24.41
47740.379 | 16.59 | 6.74 | 20.09 | -62.303 | 32.4 | -17.147 | 3.587 | -29.78 | 71.739 | 24.41
47907.852 | 16.59 | 6.82 | 20.04 | -69.017 | 32.4 | -17.147 | -1.777 | -32.567 | 42.868 | 24.41
48075.325 | 16.7 | 6.79 | 19.99 | -57.719 | 32.4 | -17.303 | -6.459 | -36.735 | 17.946 | 24.36
48242.803 | 16.71 | 6.84 | 19.94 | -56.229 | 32.4 | -17.465 | -10.39 | -44.505 | -20.645 | 24.37
48410.276 | 16.71 | 6.79 | 19.95 | -55.654 | 32.4 | -17.86 | -14.518 | -55.697 | -148.772 | 24.37
48577.753 | 16.72 | 6.79 | 19.99 | -55.861 | 32.4 | -18.369 | -16.585 | -49.001 | 124.511 | 24.27
48745.226 | 16.8 | 6.77 | 20.02 | -54.412 | 32.4 | -18.633 | -16.479 | -46.872 | 65.678 | 24.27
48912.703 | 16.83 | 6.77 | 20.09 | -51.268 | 32.4 | -18.78 | -17.85 | -53.529 | -9.911 | 24.27
49080.177 | 16.94 | 6.75 | 20.1 | -49.428 | 32.43 | -19.086 | -20.073 | -55.657 | 85.631 | 24.32
49247.654 | 17.01 | 6.75 | 20.14 | -49.693 | 32.44 | -19.666 | -20.276 | -49.671 | 58.164 | 24.32
49415.127 | 17.03 | 6.84 | 20.27 | -47.525 | 32.45 | -19.79 | -18.26 | -45.423 | 45.754 | 24.33
49582.604 | 17.03 | 6.77 | 20.34 | -48.985 | 32.49 | -19.685 | -15.417 | -40.884 | 35.21 | 24.36
49750.077 | 17.15 | 6.77 | 20.44 | -49.189 | 32.49 | -19.373 | -16.858 | -37.784 | 15.714 | 24.41
49917.551 | 17.18 | 6.7 | 20.54 | -48.519 | 32.57 | -19.131 | -18.186 | -35.069 | -0.955 | 24.45
50085.028 | 17.27 | 6.7 | 20.64 | -48.09 | 32.57 | -19.251 | -19.204 | -32.791 | -13.152 | 24.48
50252.501 | 17.38 | 6.66 | 20.72 | -48.161 | 32.63 | -19.035 | -18.408 | -32.199 | -32.299 | 24.51
50419.978 | 17.43 | 6.7 | 20.89 | -48.042 | 32.68 | -18.793 | -18.194 | -31.928 | -34.902 | 24.59
50587.451 | 17.42 | 6.73 | 21.05 | -49.183 | 32.71 | -18.506 | -19.581 | -31.322 | -45.52 | 24.64
50754.929 | 17.54 | 6.69 | 21.2 | -50.238 | 32.81 | -18.325 | -20.338 | -32.681 | -46.25 | 24.68
50922.402 | 17.61 | 6.67 | 21.34 | -48.656 | 32.89 | -17.921 | -21.051 | -31.582 | -37.03 | 24.76
51089.879 | 17.7 | 6.63 | 21.5 | -47.827 | 32.91 | -17.627 | -24.056 | -29.177 | -35.701 | 24.82
51257.352 | 17.76 | 6.63 | 21.66 | -48.139 | 32.99 | -17.558 | -27.037 | -27.879 | -43.173 | 24.88
51424.829 | 17.83 | 6.64 | 21.84 | -48.463 | 33.04 | -17.729 | -29.373 | -27.348 | -50.689 | 24.96
51592.303 | 17.9 | 6.7 | 21.97 | -50.216 | 33.08 | -18.037 | -29.676 | -27.208 | -55.359 | 25
51759.776 | 17.97 | 6.75 | 22.1 | -52.773 | 33.16 | -17.855 | -28.439 | -26.492 | -54.974 | 25.05
51927.253 | 18.07 | 6.67 | 22.23 | -62.758 | 33.16 | -17.561 | -31.067 | -27.223 | -54.391 | 25.13
52094.726 | 18.15 | 6.7 | 22.36 | -50.236 | 33.22 | -17.825 | -30.411 | -24.624 | -41.346 | 25.15
52262.203 | 18.21 | 6.74 | 22.35 | -49.213 | 33.21 | -17.603 | -29.303 | -22.273 | -48.856 | 25.24
52429.677 | 18.34 | 6.66 | 22.35 | -47.34 | 33.21 | -17.12 | -29.313 | -20.971 | -59.891 | 25.32
52597.154 | 18.41 | 6.77 | 22.33 | -51.207 | 33.21 | -16.586 | -31.101 | -20.195 | -64.092 | 25.36
52764.627 | 18.55 | 6.89 | 22.31 | -50.185 | 33.22 | -16.238 | -34.5 | -18.96 | -74.567 | 25.41
52932.104 | 18.63 | 6.79 | 22.36 | -46.999 | 33.24 | -16.094 | -38.416 | -18.056 | -84.753 | 25.41
53099.577 | 18.73 | 6.85 | 22.43 | -45.019 | 33.26 | -16.217 | -41.528 | -17.828 | -96.894 | 25.46
53267.055 | 18.73 | 6.95 | 22.57 | -45.308 | 33.3 | -16.291 | -42.765 | -18.123 | -106.783 | 25.46
53434.528 | 18.72 | 6.93 | 22.73 | -44.789 | 33.26 | -16.349 | -44.52 | -18.231 | -112.817 | 25.46
53602.001 | 18.65 | 6.99 | 22.83 | -44.004 | 33.23 | -16.372 | -45.438 | -18.086 | -120.465 | 25.46
53769.478 | 18.57 | 7.02 | 22.99 | -43.837 | 33.15 | -16.515 | -47.815 | -18.125 | -130.277 | 25.41

## -55C
!ADPA7009CHIP
!
!TEST CONDITIONS: Vd = 5.0V; Id = 750mA; Temperature = -55degC
Freq | Gain | Noise Figure | OP1dB | RISO | OIP3 | S11m | S11a | S22m | S22a | OPSAT
(MHz) | (dB) | (dB) | (dBm) | (dB) | (dBm) | (dB20) | (deg) | (dB20) | (deg) | (dBm)
20107.002 | 15.33 | 7.48 | 26.64 | -61.568 | 29.92 | -11.56 | -29.25 | -20.453 | -96.839 | 26.84
20274.475 | 15.55 | 7.36 | 26.81 | -61.853 | 30.18 | -11.813 | -32.332 | -21.655 | -105.126 | 27.07
20441.95 | 15.79 | 7.15 | 27.01 | -61.553 | 30.5 | -12.073 | -35.519 | -22.98 | -114.864 | 27.23
20609.425 | 16.03 | 6.99 | 27.13 | -60.098 | 30.72 | -12.371 | -38.824 | -24.516 | -127.101 | 27.45
20776.901 | 16 | 6.81 | 27.3 | -60.284 | 31 | -12.668 | -41.687 | -26.324 | -141.421 | 27.71
20944.376 | 16.23 | 6.67 | 27.47 | -58.53 | 31.3 | -13.007 | -44.814 | -28.009 | -160.692 | 27.98
21111.851 | 16.31 | 6.52 | 27.59 | -58.738 | 31.53 | -13.343 | -47.625 | -29.247 | 173.891 | 28.26
21279.326 | 16.4 | 6.36 | 27.76 | -57.855 | 31.79 | -13.692 | -50.164 | -29.528 | 145.473 | 28.49
21446.801 | 16.49 | 6.27 | 27.87 | -57.167 | 32.03 | -14.035 | -53.314 | -28.346 | 123.31 | 28.82
21614.277 | 16.59 | 6.17 | 28.03 | -57.494 | 32.15 | -14.435 | -56.209 | -26.563 | 103.823 | 28.84
21781.752 | 16.69 | 6 | 28.11 | -55.115 | 32.4 | -14.966 | -58.416 | -24.777 | 88.408 | 28.87
21949.227 | 16.8 | 5.96 | 28.24 | -55.339 | 32.52 | -15.374 | -60.32 | -23.384 | 76.056 | 29.08
22116.7 | 16.91 | 5.9 | 28.35 | -55.595 | 32.61 | -15.831 | -62.199 | -22.323 | 65.907 | 29.11
22284.175 | 17.02 | 5.73 | 28.55 | -55.507 | 32.67 | -16.267 | -63.547 | -21.269 | 57.164 | 29.31
22451.651 | 17.14 | 5.73 | 28.77 | -56.273 | 32.67 | -16.641 | -65.023 | -20.43 | 49.285 | 29.34
22619.126 | 17.25 | 5.62 | 28.98 | -56.1 | 32.67 | -17.075 | -66.319 | -19.66 | 42.031 | 29.46
22786.601 | 17.37 | 5.51 | 29.04 | -55.727 | 32.67 | -17.446 | -67.323 | -19.053 | 34.997 | 29.5
22954.076 | 17.48 | 5.53 | 29.05 | -55.32 | 32.59 | -17.946 | -68.06 | -18.502 | 28.5 | 29.59
23121.551 | 17.59 | 5.4 | 29.13 | -54.602 | 32.51 | -18.328 | -68.037 | -18.002 | 22.207 | 29.58
23289.027 | 17.7 | 5.28 | 29.21 | -54.381 | 32.42 | -18.596 | -67.758 | -17.57 | 15.755 | 29.69
23456.502 | 17.81 | 5.32 | 29.29 | -53.436 | 32.39 | -19.058 | -67.672 | -17.225 | 10.165 | 29.73
23623.977 | 17.91 | 5.18 | 29.42 | -53.763 | 32.31 | -19.376 | -66.418 | -16.888 | 4.424 | 29.78
23791.452 | 18 | 5.01 | 29.46 | -53.177 | 32.31 | -19.718 | -64.246 | -16.619 | -1.243 | 29.81
23958.925 | 18.08 | 5.09 | 29.59 | -53.036 | 32.31 | -19.849 | -62.69 | -16.461 | -7.202 | 29.9
24126.401 | 18.16 | 5 | 29.7 | -53.534 | 32.31 | -19.803 | -59.949 | -16.369 | -12.25 | 29.98
24293.876 | 18.23 | 4.82 | 29.79 | -53.309 | 32.33 | -19.571 | -58.925 | -16.319 | -16.822 | 30.01
24461.351 | 18.23 | 4.83 | 29.93 | -53.311 | 32.4 | -19.45 | -58.555 | -16.24 | -21.538 | 30.1
24628.826 | 18.33 | 4.77 | 30.06 | -52.778 | 32.49 | -19.341 | -57.931 | -16.217 | -25.802 | 30.18
24796.301 | 18.33 | 4.7 | 30.18 | -51.692 | 32.57 | -19.038 | -58.456 | -16.151 | -30.463 | 30.21
24963.777 | 18.36 | 4.65 | 30.2 | -50.716 | 32.65 | -18.975 | -59.966 | -16.17 | -35.675 | 30.35
25131.252 | 18.35 | 4.6 | 30.28 | -50.781 | 32.73 | -19.006 | -60.402 | -16.376 | -40.764 | 30.41
25298.727 | 18.38 | 4.56 | 30.38 | -50.468 | 32.86 | -18.937 | -60.573 | -16.649 | -45.282 | 30.51
25466.202 | 18.42 | 4.54 | 30.38 | -50.611 | 32.86 | -18.903 | -61.001 | -16.98 | -48.978 | 30.5
25633.675 | 18.34 | 4.51 | 30.42 | -51.201 | 32.94 | -18.674 | -60.99 | -17.217 | -52.109 | 30.5
25801.15 | 18.34 | 4.51 | 30.37 | -51.153 | 32.94 | -18.458 | -61.681 | -17.411 | -55.407 | 30.51
25968.626 | 18.34 | 4.51 | 30.32 | -52.128 | 32.94 | -18.21 | -63.607 | -17.625 | -58.369 | 30.43
26136.101 | 18.23 | 4.49 | 30.19 | -52.702 | 32.94 | -18.187 | -64.786 | -17.734 | -61.876 | 30.4
26303.576 | 18.21 | 4.54 | 30.03 | -53.274 | 32.93 | -17.935 | -64.59 | -17.935 | -65.9 | 30.31
26471.051 | 18.25 | 4.53 | 29.69 | -53.389 | 32.85 | -17.582 | -67.352 | -18.206 | -69.661 | 30.18
26638.526 | 18.18 | 4.53 | 29.37 | -53.325 | 32.77 | -17.518 | -68.618 | -18.605 | -72.818 | 30.01
26806.002 | 18.15 | 4.56 | 28.98 | -54.874 | 32.74 | -17.174 | -70.398 | -18.897 | -75.618 | 29.82
26973.477 | 18.13 | 4.52 | 28.66 | -55.609 | 32.65 | -17.002 | -72.665 | -19.171 | -77.98 | 29.55
27140.952 | 18.1 | 4.54 | 28.34 | -54.88 | 32.57 | -16.924 | -75.468 | -19.509 | -81.641 | 29.4
27308.427 | 18.09 | 4.6 | 28.15 | -53.927 | 32.49 | -16.794 | -77.637 | -19.888 | -84.369 | 29.27
27475.9 | 18.09 | 4.52 | 27.97 | -51.247 | 32.4 | -16.902 | -79.483 | -20.487 | -86.528 | 29.23
27643.376 | 18.03 | 4.53 | 27.78 | -50.488 | 32.4 | -16.938 | -80.713 | -21.248 | -88.213 | 29.23
27810.851 | 17.97 | 4.6 | 27.6 | -50.033 | 32.32 | -16.742 | -81.654 | -21.817 | -87.742 | 29.24
27978.326 | 17.92 | 4.54 | 27.41 | -49.106 | 32.34 | -16.671 | -83.569 | -22.468 | -86.023 | 29.24
28145.801 | 17.9 | 4.56 | 27.44 | -48.913 | 32.31 | -16.561 | -84.713 | -22.781 | -82.937 | 29.25
28313.276 | 17.88 | 4.63 | 27.6 | -48.477 | 32.31 | -16.467 | -85.593 | -22.728 | -79.435 | 29.25
28480.752 | 17.85 | 4.6 | 27.77 | -48.606 | 32.31 | -16.189 | -86.992 | -22.476 | -78.358 | 29.26
28648.227 | 17.82 | 4.68 | 27.91 | -49.104 | 32.31 | -15.967 | -88.988 | -22.24 | -78.044 | 29.27
28815.702 | 17.78 | 4.72 | 28.04 | -49.098 | 32.32 | -15.724 | -91.541 | -22.101 | -80.01 | 29.3
28983.177 | 17.75 | 4.67 | 28.31 | -49.975 | 32.4 | -15.523 | -94.115 | -22.247 | -81.541 | 29.39
29150.65 | 17.71 | 4.71 | 28.51 | -50.238 | 32.45 | -15.457 | -97.144 | -22.292 | -81.801 | 29.41
29318.126 | 17.68 | 4.79 | 28.8 | -50.975 | 32.48 | -15.318 | -99.853 | -22.145 | -83.122 | 29.5
29485.601 | 17.73 | 4.72 | 29.01 | -50.665 | 32.58 | -15.336 | -102.939 | -22.115 | -84.674 | 29.58
29653.076 | 17.76 | 4.81 | 29.19 | -51.011 | 32.65 | -15.299 | -105.296 | -22.229 | -86.865 | 29.67
29820.551 | 17.8 | 4.83 | 29.36 | -51.309 | 32.73 | -15.162 | -107.297 | -22.135 | -88.271 | 29.67
29988.026 | 17.83 | 4.76 | 29.47 | -51.045 | 32.81 | -15.106 | -110.282 | -22.235 | -89.728 | 29.84
30155.502 | 17.88 | 4.87 | 29.56 | -49.914 | 32.9 | -15.028 | -112.809 | -22.27 | -90.598 | 29.87
30322.977 | 17.92 | 4.87 | 29.59 | -49.489 | 33.06 | -14.992 | -115.727 | -22.062 | -91.961 | 29.86
30490.452 | 17.96 | 4.79 | 29.65 | -50.078 | 33.23 | -14.971 | -118.937 | -21.991 | -94.534 | 29.96
30657.927 | 18.01 | 4.86 | 29.65 | -49.761 | 33.39 | -14.982 | -121.539 | -21.915 | -97.449 | 29.98
30825.402 | 18.06 | 4.86 | 29.65 | -50.84 | 33.56 | -15.01 | -123.832 | -21.925 | -100.87 | 30
30992.876 | 18.1 | 4.85 | 29.65 | -52.235 | 33.72 | -14.931 | -127.029 | -22.305 | -104.397 | 30
31160.351 | 18.15 | 4.88 | 29.65 | -52.259 | 33.93 | -15.008 | -130.052 | -22.663 | -106.346 | 30
31327.826 | 18.2 | 4.82 | 29.65 | -51.184 | 34.06 | -14.951 | -132.829 | -22.974 | -108.598 | 30
31495.301 | 18.24 | 4.81 | 29.65 | -50.424 | 34.15 | -15.069 | -136.929 | -23.423 | -109.636 | 30
31662.776 | 18.29 | 4.88 | 29.6 | -51.165 | 34.25 | -15.238 | -140.013 | -23.822 | -111.006 | 30
31830.252 | 18.34 | 4.85 | 29.6 | -52.605 | 34.36 | -15.476 | -142.389 | -24.195 | -111.178 | 29.99
31997.727 | 18.38 | 4.89 | 29.6 | -53.27 | 34.4 | -15.552 | -144.699 | -24.434 | -112.249 | 30
32165.202 | 18.42 | 4.94 | 29.6 | -52.931 | 34.4 | -15.556 | -146.759 | -24.713 | -113.59 | 30
32332.677 | 18.46 | 4.95 | 29.58 | -53.028 | 34.39 | -15.729 | -149.075 | -24.999 | -114.821 | 30
32500.152 | 18.49 | 5.01 | 29.56 | -53.361 | 34.35 | -15.74 | -151.423 | -25.367 | -116.022 | 30
32667.628 | 18.53 | 5.05 | 29.55 | -53.695 | 34.31 | -15.805 | -153.458 | -25.563 | -118.233 | 30
32835.101 | 18.56 | 5.09 | 29.55 | -55.411 | 34.25 | -15.856 | -156.075 | -26.104 | -119.703 | 30
33002.576 | 18.65 | 5.07 | 29.48 | -56.078 | 34.17 | -15.827 | -158.215 | -26.31 | -119.81 | 30
33170.051 | 18.72 | 5.11 | 29.46 | -56.236 | 34.13 | -15.821 | -160.756 | -26.307 | -121.604 | 29.96
33337.526 | 18.84 | 5.19 | 29.44 | -57.667 | 34.03 | -15.732 | -163.302 | -26.387 | -125.944 | 29.96
33505.001 | 18.99 | 5.19 | 29.41 | -55.484 | 33.98 | -15.726 | -166.65 | -27.103 | -129.427 | 29.96
33672.477 | 19.06 | 5.22 | 29.37 | -55.639 | 33.93 | -15.85 | -170.064 | -27.873 | -132.247 | 29.91
33839.952 | 19.21 | 5.29 | 29.37 | -55.941 | 33.85 | -15.948 | -172.868 | -28.567 | -132.902 | 29.91
34007.427 | 19.35 | 5.29 | 29.29 | -57.271 | 33.85 | -16.076 | -175.913 | -29.358 | -132.663 | 29.87
34174.902 | 19.51 | 5.31 | 29.28 | -57.482 | 33.83 | -16.233 | -179.006 | -30.07 | -135.735 | 29.87
34342.377 | 19.64 | 5.31 | 29.27 | -57.253 | 33.85 | -16.374 | 178.748 | -30.873 | -138.428 | 29.87
34509.853 | 19.75 | 5.29 | 29.19 | -57.271 | 33.85 | -16.378 | 175.132 | -33.365 | -146.977 | 29.87
34677.326 | 19.9 | 5.27 | 29.19 | -56.206 | 33.85 | -16.489 | 172.412 | -37.392 | -155.596 | 29.82
34844.803 | 20.07 | 5.31 | 29.1 | -55.971 | 33.85 | -16.63 | 168.14 | -48.452 | -148.497 | 29.78
35012.276 | 20.13 | 5.31 | 29.1 | -54.977 | 33.89 | -16.869 | 165.302 | -44.203 | -12.195 | 29.78
35179.753 | 20.33 | 5.26 | 29.03 | -55.727 | 33.87 | -17.024 | 162.958 | -36.937 | -18.759 | 29.78
35347.227 | 20.45 | 5.29 | 29.01 | -57.132 | 33.85 | -16.966 | 158.598 | -34.228 | -14.534 | 29.78
35514.7 | 20.61 | 5.31 | 28.92 | -58.362 | 33.85 | -17.331 | 156.457 | -32.232 | -15.31 | 29.71
35682.177 | 20.8 | 5.31 | 28.92 | -61.047 | 33.85 | -17.427 | 152.42 | -29.974 | -6.535 | 29.68
35849.65 | 20.89 | 5.32 | 28.84 | -60.572 | 33.77 | -17.47 | 151.585 | -27.503 | -10.742 | 29.69
36017.127 | 21.08 | 5.36 | 28.79 | -59.15 | 33.72 | -17.393 | 148.562 | -25.525 | -16.531 | 29.6
36184.601 | 21.3 | 5.36 | 28.74 | -62.822 | 33.65 | -17.17 | 144.477 | -24.342 | -24.407 | 29.6
36352.078 | 21.44 | 5.38 | 28.64 | -66.301 | 33.58 | -17.132 | 139.413 | -23.651 | -31.698 | 29.5
36519.551 | 21.55 | 5.41 | 28.6 | -74.479 | 33.48 | -17.232 | 133.368 | -23.044 | -36.595 | 29.45
36687.028 | 21.65 | 5.43 | 28.56 | -82.019 | 33.4 | -17.702 | 128.881 | -22.802 | -40.837 | 29.41
36854.501 | 21.72 | 5.44 | 28.46 | -74.803 | 33.28 | -18.096 | 126.626 | -22.106 | -41.351 | 29.33
37021.979 | 21.89 | 5.47 | 28.39 | -66.573 | 33.19 | -17.974 | 123.276 | -20.818 | -44.472 | 29.3
37189.452 | 22.06 | 5.51 | 28.36 | -66.653 | 33.1 | -18.072 | 118.293 | -19.781 | -51.668 | 29.23
37356.925 | 22.17 | 5.54 | 28.28 | -65.087 | 33.01 | -18.242 | 112.429 | -19.118 | -58.841 | 29.17
37524.402 | 22.31 | 5.53 | 28.25 | -64.546 | 32.94 | -18.551 | 106.167 | -18.859 | -67.026 | 29.09
37691.875 | 22.36 | 5.53 | 28.19 | -59.132 | 32.85 | -19.151 | 99.041 | -18.811 | -70.968 | 29.05
37859.353 | 22.42 | 5.54 | 28.17 | -58.824 | 32.76 | -19.907 | 95.046 | -18.526 | -73.294 | 28.96
38026.826 | 22.58 | 5.52 | 28.14 | -56.869 | 32.71 | -20.633 | 91.292 | -17.812 | -77.355 | 28.96
38194.303 | 22.61 | 5.55 | 28.1 | -56.792 | 32.7 | -21.126 | 88.395 | -17.283 | -83.121 | 28.89
38361.776 | 22.63 | 5.56 | 28.1 | -57.966 | 32.67 | -21.4 | 85.868 | -17.04 | -90.317 | 28.87
38529.253 | 22.66 | 5.52 | 28.1 | -54.955 | 32.67 | -21.816 | 79.872 | -16.802 | -97.174 | 28.86
38696.727 | 22.68 | 5.54 | 28.1 | -55.146 | 32.67 | -22.524 | 78.046 | -16.955 | -105.301 | 28.87
38864.204 | 22.67 | 5.56 | 28.1 | -55.77 | 32.67 | -22.905 | 73.627 | -17.417 | -111.735 | 28.77
39031.677 | 22.62 | 5.47 | 28.1 | -57.434 | 32.67 | -23.186 | 70.255 | -18.003 | -115.161 | 28.78
39199.15 | 22.69 | 5.49 | 28.1 | -55.836 | 32.67 | -24.282 | 64.759 | -18.092 | -117.751 | 28.71
39366.627 | 22.66 | 5.52 | 28.1 | -52.705 | 32.67 | -25.373 | 67.304 | -17.879 | -122.764 | 28.68
39534.1 | 22.6 | 5.45 | 28.1 | -52.011 | 32.67 | -25.215 | 73.619 | -18.068 | -132.257 | 28.68
39701.578 | 22.52 | 5.42 | 28.1 | -53.377 | 32.63 | -24.561 | 67.994 | -18.932 | -140.081 | 28.61
39869.051 | 22.38 | 5.42 | 28.04 | -54.737 | 32.57 | -24.906 | 61.085 | -19.886 | -144.029 | 28.62
40036.528 | 22.32 | 5.47 | 28.01 | -53.248 | 32.57 | -26.544 | 53.662 | -20.373 | -146.773 | 28.58
40204.001 | 22.28 | 5.42 | 28.01 | -52.085 | 32.49 | -27.83 | 55.693 | -21.017 | -149.251 | 28.5
40371.479 | 22.2 | 5.38 | 27.98 | -52.559 | 32.44 | -29.317 | 61.828 | -21.376 | -154.557 | 28.5
40538.952 | 22.1 | 5.39 | 27.91 | -50.737 | 32.4 | -28.65 | 69.277 | -22.101 | -159.896 | 28.42
40706.429 | 22.01 | 5.4 | 27.89 | -52.635 | 32.31 | -27.346 | 62.989 | -23.39 | -162.159 | 28.42
40873.902 | 21.98 | 5.33 | 27.83 | -54.068 | 32.27 | -28.878 | 53.462 | -23.986 | -163.757 | 28.34
41041.375 | 21.88 | 5.36 | 27.83 | -53.9 | 32.22 | -30.481 | 57.302 | -24.797 | -167.653 | 28.31
41208.852 | 21.85 | 5.41 | 27.73 | -52.369 | 32.21 | -31.341 | 68.391 | -25.853 | -171.211 | 28.18
41376.326 | 21.69 | 5.37 | 27.74 | -51.429 | 32.13 | -30.491 | 75.08 | -27.51 | -170.707 | 28.18
41543.803 | 21.58 | 5.36 | 27.63 | -51.419 | 32.08 | -29.139 | 80.758 | -28.767 | -168.553 | 28.13
41711.276 | 21.48 | 5.39 | 27.64 | -51.118 | 32.03 | -28.099 | 78.634 | -29.657 | -167.845 | 28.08
41878.753 | 21.28 | 5.33 | 27.6 | -53.266 | 32.02 | -27.628 | 77.647 | -31.716 | -168.026 | 28.03
42046.226 | 21.11 | 5.31 | 27.56 | -52.659 | 31.98 | -26.888 | 75.877 | -33.127 | -160.788 | 28.01
42213.704 | 20.97 | 5.27 | 27.45 | -52.588 | 31.94 | -26.883 | 69.639 | -34.819 | -151.213 | 27.95
42381.177 | 20.88 | 5.23 | 27.45 | -52.724 | 31.94 | -25.936 | 73.744 | -40.68 | -131.413 | 27.87
42548.65 | 20.74 | 5.19 | 27.37 | -51.865 | 31.94 | -25.368 | 65.994 | -35.401 | -85.579 | 27.84
42716.127 | 20.66 | 5.17 | 27.37 | -52.254 | 31.94 | -25.355 | 67.188 | -32.057 | -87.034 | 27.77
42883.6 | 20.6 | 5.09 | 27.28 | -55.306 | 31.95 | -25.297 | 61.097 | -31.087 | -83.194 | 27.75
43051.078 | 20.53 | 5.04 | 27.25 | -53.344 | 31.89 | -25.189 | 63.498 | -29.574 | -87.285 | 27.69
43218.551 | 20.46 | 5.07 | 27.18 | -53.833 | 31.9 | -24.687 | 60.625 | -29.097 | -79.744 | 27.64
43386.028 | 20.46 | 4.98 | 27.16 | -52.966 | 31.9 | -25.012 | 53.452 | -26.1 | -80.632 | 27.6
43553.501 | 20.46 | 4.93 | 27.1 | -55.688 | 31.91 | -25.577 | 58.736 | -24.402 | -91.695 | 27.55
43720.978 | 20.47 | 4.94 | 27.05 | -59.282 | 31.8 | -25.253 | 63.238 | -24.14 | -104.692 | 27.5
43888.452 | 20.44 | 4.95 | 27.01 | -61.658 | 31.8 | -23.951 | 62.679 | -24.217 | -110.646 | 27.45
44055.929 | 20.3 | 4.88 | 26.98 | -55.64 | 31.76 | -23.437 | 62.525 | -24.332 | -120.854 | 27.41
44223.402 | 20.19 | 4.9 | 26.91 | -60.209 | 31.73 | -23.072 | 58.995 | -25.116 | -126.564 | 27.41
44390.875 | 20.18 | 4.92 | 26.91 | -56.264 | 31.65 | -22.401 | 55.806 | -25.448 | -126.933 | 27.38
44558.352 | 20.12 | 4.9 | 26.83 | -55.04 | 31.6 | -22.362 | 54.188 | -25.511 | -132.814 | 27.32
44725.826 | 20.07 | 4.97 | 26.83 | -56.671 | 31.58 | -21.88 | 51.395 | -26.135 | -133.768 | 27.32
44893.303 | 20.09 | 4.99 | 26.76 | -52.416 | 31.57 | -21.454 | 52.033 | -26.446 | -135.346 | 27.32
45060.776 | 20.11 | 4.94 | 26.74 | -52.836 | 31.49 | -20.979 | 48.439 | -25.823 | -133.768 | 27.27
45228.253 | 20.11 | 4.98 | 26.72 | -66.568 | 31.49 | -20.612 | 44.462 | -25.89 | -136.249 | 27.28
45395.726 | 20.11 | 4.98 | 26.69 | -57.358 | 31.46 | -19.902 | 43.372 | -26.598 | -140.497 | 27.23
45563.204 | 20.1 | 5 | 26.64 | -55.506 | 31.44 | -19.624 | 40.392 | -26.894 | -139.408 | 27.23
45730.677 | 20.14 | 4.94 | 26.65 | -61.684 | 31.45 | -19.326 | 34.201 | -27.088 | -144.337 | 27.23
45898.154 | 20.1 | 4.96 | 26.6 | -66.536 | 31.4 | -19.273 | 33.018 | -27.7 | -140.19 | 27.23
46065.627 | 20.14 | 4.96 | 26.55 | -51.878 | 31.49 | -19.094 | 30.92 | -27.6 | -144.181 | 27.23
46233.1 | 20.22 | 4.97 | 26.56 | -59.339 | 31.49 | -18.689 | 29.149 | -26.413 | -149.314 | 27.13
46400.578 | 20.23 | 5 | 26.51 | -64.61 | 31.53 | -18.151 | 25.893 | -26.409 | -154.579 | 27.14
46568.051 | 20.23 | 4.94 | 26.51 | -67.896 | 31.57 | -18.29 | 21.759 | -26.382 | -165.238 | 27.14
46735.528 | 20.27 | 5.01 | 26.46 | -56.46 | 31.63 | -18.042 | 20.748 | -27.675 | 179.636 | 27.14
46903.001 | 20.31 | 5.02 | 26.46 | -57.272 | 31.67 | -17.681 | 19.829 | -30.46 | 165.275 | 27.09
47070.478 | 20.38 | 4.99 | 26.46 | -59.998 | 31.7 | -17.489 | 17.308 | -33.118 | 178.308 | 27.05
47237.951 | 20.43 | 4.96 | 26.46 | -54.631 | 31.76 | -17.269 | 16.64 | -31.441 | 173.002 | 27.05
47405.429 | 20.42 | 5.07 | 26.42 | -55.414 | 31.77 | -16.709 | 15.025 | -30.932 | 144.124 | 27.05
47572.902 | 20.41 | 4.98 | 26.37 | -69.21 | 31.71 | -16.217 | 10.77 | -31.954 | 120.702 | 27.03
47740.379 | 20.42 | 4.92 | 26.37 | -62.628 | 31.67 | -15.693 | 6.193 | -31.793 | 75.193 | 27
47907.852 | 20.46 | 4.97 | 26.37 | -62.405 | 31.55 | -15.494 | 0.931 | -31.909 | 25.714 | 27
48075.325 | 20.54 | 4.96 | 26.37 | -59.658 | 31.51 | -15.464 | -4.181 | -31.958 | -16.439 | 26.95
48242.803 | 20.58 | 5.02 | 26.33 | -54.019 | 31.4 | -15.568 | -8.933 | -31.858 | -48.701 | 26.96
48410.276 | 20.58 | 4.98 | 26.33 | -53.692 | 31.23 | -15.653 | -13.008 | -33.098 | -66.97 | 26.97
48577.753 | 20.58 | 4.92 | 26.33 | -53.841 | 31.07 | -15.926 | -16.484 | -34.997 | -88.758 | 26.81
48745.226 | 20.58 | 4.95 | 26.33 | -57.137 | 30.9 | -15.921 | -20.489 | -37.931 | -79.352 | 26.82
48912.703 | 20.69 | 4.96 | 26.32 | -56.423 | 30.78 | -16.144 | -25.387 | -35.819 | -84.019 | 26.77
49080.177 | 20.78 | 4.88 | 26.28 | -52.167 | 30.66 | -16.819 | -29.842 | -39.467 | -92.728 | 26.77
49247.654 | 20.85 | 4.93 | 26.28 | -50.509 | 30.51 | -17.462 | -32.963 | -40.499 | -96.699 | 26.77
49415.127 | 20.86 | 4.94 | 26.28 | -49.843 | 30.43 | -18.35 | -32.103 | -48.606 | -83.018 | 26.77
49582.604 | 20.87 | 4.9 | 26.28 | -50.826 | 30.4 | -18.705 | -28.395 | -45.131 | 41.48 | 26.77
49750.077 | 20.9 | 4.92 | 26.28 | -51.958 | 30.4 | -18.373 | -27.194 | -37.882 | 3.788 | 26.77
49917.551 | 20.97 | 4.85 | 26.28 | -51.636 | 30.36 | -18.365 | -29.096 | -36.094 | 7.026 | 26.82
50085.028 | 21.07 | 4.9 | 26.28 | -53.305 | 30.4 | -18.744 | -30.118 | -32.618 | 5.399 | 26.76
50252.501 | 21.28 | 4.98 | 26.28 | -51.18 | 30.46 | -19.163 | -27.703 | -31.469 | -19.76 | 26.82
50419.978 | 21.31 | 5.02 | 26.28 | -49.865 | 30.54 | -19.085 | -23.457 | -33.32 | -17.706 | 26.87
50587.451 | 21.33 | 5.02 | 26.33 | -50.518 | 30.62 | -18.644 | -23.063 | -31.656 | -9.672 | 26.87
50754.929 | 21.29 | 5.02 | 26.38 | -52.521 | 30.7 | -18.317 | -22.494 | -31.022 | -6.045 | 26.95
50922.402 | 21.38 | 4.96 | 26.37 | -49.648 | 30.87 | -18.031 | -21.817 | -29.124 | -1.633 | 26.96
51089.879 | 21.51 | 4.95 | 26.41 | -48.749 | 30.96 | -17.621 | -21.184 | -26.265 | -0.834 | 26.98
51257.352 | 21.58 | 4.95 | 26.46 | -49.53 | 31.11 | -17.135 | -23.403 | -24.309 | -9.198 | 27.02
51424.829 | 21.62 | 4.95 | 26.46 | -49.846 | 31.22 | -16.868 | -26.924 | -23.515 | -17.239 | 27.05
51592.303 | 21.65 | 4.99 | 26.51 | -51.867 | 31.39 | -17.21 | -30.052 | -23.069 | -23.142 | 27.05
51759.776 | 21.72 | 5.04 | 26.56 | -57.697 | 31.43 | -17.661 | -29.493 | -23.223 | -27.369 | 27.09
51927.253 | 21.78 | 5 | 26.51 | -65.307 | 31.51 | -17.52 | -25.401 | -24.418 | -24.667 | 27.09
52094.726 | 21.84 | 5 | 26.52 | -50.095 | 31.6 | -17.045 | -25.758 | -22.53 | -7.379 | 27.09
52262.203 | 21.88 | 5.03 | 26.48 | -47.563 | 31.68 | -16.95 | -25.928 | -19.708 | -10.228 | 27.1
52429.677 | 21.95 | 4.98 | 26.45 | -47.912 | 31.76 | -16.844 | -23.118 | -18.048 | -22.593 | 27.05
52597.154 | 22.17 | 5.06 | 26.37 | -49.328 | 31.89 | -15.848 | -23.347 | -18.063 | -30.022 | 27.05
52764.627 | 22.32 | 5.16 | 26.28 | -46.614 | 31.92 | -15.357 | -27.417 | -17.036 | -35.812 | 27.01
52932.104 | 22.43 | 5.11 | 26.2 | -44.438 | 32.06 | -15.284 | -32.447 | -16.221 | -44.773 | 27.01
53099.577 | 22.51 | 5.14 | 26.2 | -43.82 | 32.07 | -15.551 | -34.036 | -16.042 | -55.908 | 26.95
53267.055 | 22.64 | 5.24 | 26.09 | -44.303 | 32.18 | -15.197 | -34.619 | -16.292 | -64.547 | 26.96
53434.528 | 22.64 | 5.22 | 26.07 | -45.625 | 32.21 | -14.945 | -38.167 | -16.614 | -69.246 | 26.96
53602.001 | 22.73 | 5.24 | 26.01 | -44.442 | 32.11 | -15.071 | -39.772 | -16.59 | -74.793 | 26.96
53769.478 | 22.8 | 5.31 | 25.92 | -44.414 | 32.05 | -15.033 | -43.907 | -16.25 | -80.924 | 26.96