## 25C
!HMC1022ACHIPS
!
!TEST CONDITIONS: Vd = 10.0V; Id = 150mA; Temperature = 25degC
Freq | Gain | Noise Figure | OP1dB | RISO | OIP3 | S11m | S11a | S22m | S22a | OPSAT
(MHz) | (dB) | (dB) | (dBm) | (dB) | (dBm) | (dB20) | (deg) | (dB20) | (deg) | (dBm)
335.34 | 11.76 | 11.69 | 24 | -63.856 | 33.11 | -15.981 | 178.773 | -27.533 | -161.488 | 27.37
503.01 | 11.73 | 11.13 | 24.06 | -60.089 | 33.19 | -15.9465 | 174.338 | -27.238 | -177.84 | 27.37
670.68 | 11.68 | 10.22 | 24.15 | -58.006 | 33.27 | -15.9998 | 170.38 | -27.2518 | 167.898 | 27.37
838.35 | 11.65 | 9.46 | 24.28 | -55.863 | 33.34 | -16.0968 | 166.442 | -27.4153 | 157.382 | 27.37
1006.02 | 11.63 | 8.86 | 24.35 | -54.981 | 33.38 | -16.2288 | 162.939 | -27.6532 | 146.586 | 27.36
1173.69 | 11.63 | 8.18 | 24.45 | -53.512 | 33.41 | -16.3753 | 159.479 | -27.9557 | 136.939 | 27.33
1341.36 | 11.66 | 7.71 | 24.56 | -52.321 | 33.48 | -16.5212 | 156.414 | -28.2995 | 127.929 | 27.29
1509.03 | 11.65 | 7.22 | 24.78 | -51.65 | 33.58 | -16.669 | 153.628 | -28.6085 | 118.999 | 27.29
1676.7 | 11.68 | 7.41 | 24.91 | -50.405 | 33.69 | -16.808 | 151.062 | -28.905 | 110.987 | 27.27
1844.37 | 11.67 | 7.12 | 25.04 | -49.674 | 34.12 | -16.9387 | 148.601 | -29.08 | 102.907 | 27.21
2012.04 | 11.67 | 6.88 | 25.16 | -48.866 | 34.38 | -17.0595 | 146.244 | -29.2013 | 95.679 | 27.21
2179.71 | 11.67 | 6.58 | 25.18 | -48.324 | 34.49 | -17.1665 | 143.917 | -29.2055 | 87.941 | 27.21
2347.38 | 11.67 | 6.34 | 25.18 | -47.366 | 34.56 | -17.2645 | 141.789 | -29.1483 | 79.813 | 27.21
2515.05 | 11.68 | 6.26 | 25.18 | -46.852 | 34.66 | -17.3555 | 139.629 | -29.017 | 72.002 | 27.21
2682.72 | 11.71 | 6.15 | 25.18 | -46.433 | 34.77 | -17.4383 | 137.544 | -28.7955 | 63.192 | 27.17
2850.39 | 11.71 | 5.97 | 25.18 | -45.817 | 34.85 | -17.515 | 135.496 | -28.53 | 54.82 | 27.17
3018.06 | 11.71 | 5.86 | 25.18 | -45.225 | 34.93 | -17.5875 | 133.288 | -28.1825 | 45.147 | 27.17
3185.73 | 11.71 | 5.67 | 25.28 | -44.787 | 35.01 | -17.6578 | 131.153 | -27.8087 | 37.262 | 27.17
3353.4 | 11.72 | 5.6 | 25.27 | -44.495 | 35.11 | -17.7185 | 129.072 | -27.4185 | 27.771 | 27.17
3521.07 | 11.76 | 5.5 | 25.27 | -44.055 | 35.19 | -17.7785 | 126.771 | -27.0065 | 19.377 | 27.17
3688.74 | 11.75 | 5.27 | 25.27 | -43.84 | 35.25 | -17.8373 | 124.635 | -26.5598 | 10.848 | 27.18
3856.41 | 11.79 | 5.09 | 25.27 | -43.337 | 35.29 | -17.8915 | 122.289 | -26.104 | 2.474 | 27.21
4024.08 | 11.79 | 4.9 | 25.27 | -42.978 | 35.38 | -17.946 | 119.935 | -25.6378 | -5.54 | 27.21
4191.75 | 11.79 | 4.76 | 25.31 | -42.58 | 35.42 | -17.9977 | 117.464 | -25.1612 | -13.566 | 27.21
4359.42 | 11.82 | 4.69 | 25.36 | -42.273 | 35.45 | -18.051 | 115.027 | -24.6947 | -20.908 | 27.21
4527.09 | 11.83 | 4.64 | 25.39 | -42.034 | 35.52 | -18.1 | 112.477 | -24.2428 | -28.014 | 27.21
4694.76 | 11.84 | 4.55 | 25.45 | -41.709 | 35.56 | -18.1528 | 109.787 | -23.768 | -35.346 | 27.29
4862.43 | 11.84 | 4.48 | 25.47 | -41.447 | 35.58 | -18.2067 | 107.23 | -23.3062 | -42.246 | 27.3
5030.1 | 11.85 | 4.42 | 25.53 | -41.152 | 35.62 | -18.253 | 104.198 | -22.8558 | -48.522 | 27.33
5197.77 | 11.88 | 4.34 | 25.55 | -40.749 | 35.68 | -18.306 | 101.296 | -22.409 | -55.091 | 27.35
5365.44 | 11.88 | 4.29 | 25.62 | -40.622 | 35.67 | -18.367 | 98.371 | -21.9917 | -60.807 | 27.37
5533.11 | 11.88 | 4.25 | 25.61 | -40.306 | 35.73 | -18.4258 | 95.321 | -21.5867 | -66.989 | 27.37
5700.78 | 11.91 | 4.21 | 25.66 | -40.087 | 35.72 | -18.498 | 92.187 | -21.2045 | -72.449 | 27.37
5868.45 | 11.92 | 4.17 | 25.68 | -39.917 | 35.73 | -18.5725 | 88.921 | -20.8352 | -77.953 | 27.37
6036.12 | 11.92 | 4.11 | 25.71 | -39.631 | 35.73 | -18.6495 | 85.673 | -20.4835 | -83.122 | 27.37
6203.79 | 11.92 | 4.05 | 25.71 | -39.365 | 35.72 | -18.7385 | 82.24 | -20.1403 | -88.542 | 27.37
6371.46 | 11.92 | 4 | 25.72 | -39.097 | 35.75 | -18.8305 | 78.768 | -19.8178 | -93.439 | 27.37
6539.13 | 11.92 | 3.95 | 25.61 | -38.941 | 35.78 | -18.9315 | 75.229 | -19.5128 | -98.556 | 27.37
6706.8 | 11.92 | 3.92 | 25.62 | -38.585 | 35.76 | -19.0375 | 71.61 | -19.2225 | -103.434 | 27.35
6874.47 | 11.92 | 3.81 | 25.62 | -38.434 | 35.71 | -19.1485 | 67.71 | -18.9623 | -108.213 | 27.33
7042.14 | 11.92 | 3.75 | 25.6 | -38.291 | 35.66 | -19.2685 | 63.947 | -18.7033 | -112.927 | 27.28
7209.81 | 11.92 | 3.65 | 25.53 | -38.009 | 35.59 | -19.3878 | 60.036 | -18.4683 | -117.521 | 27.28
7377.48 | 11.92 | 3.6 | 25.53 | -37.759 | 35.53 | -19.5165 | 55.73 | -18.2385 | -122.372 | 27.21
7545.15 | 11.92 | 3.54 | 25.53 | -37.617 | 35.46 | -19.6552 | 51.476 | -18.0237 | -126.902 | 27.21
7712.82 | 11.9 | 3.51 | 25.48 | -37.347 | 35.4 | -19.7965 | 47.382 | -17.8255 | -131.445 | 27.17
7880.49 | 11.9 | 3.49 | 25.44 | -37.098 | 35.35 | -19.9375 | 42.736 | -17.637 | -136.042 | 27.15
8048.16 | 11.87 | 3.43 | 25.44 | -36.888 | 35.28 | -20.0895 | 38.191 | -17.4642 | -140.419 | 27.13
8215.83 | 11.88 | 3.4 | 25.44 | -36.65 | 35.21 | -20.2353 | 33.83 | -17.2943 | -144.98 | 27.14
8383.5 | 11.88 | 3.35 | 25.44 | -36.53 | 35.11 | -20.3807 | 28.907 | -17.142 | -149.539 | 27.04
8551.17 | 11.84 | 3.3 | 25.44 | -36.319 | 35.01 | -20.5517 | 24.083 | -16.995 | -153.97 | 27.05
8718.84 | 11.84 | 3.3 | 25.44 | -36.066 | 34.92 | -20.7147 | 19.161 | -16.8615 | -158.421 | 27
8886.51 | 11.82 | 3.33 | 25.44 | -35.847 | 34.81 | -20.886 | 14.197 | -16.741 | -162.919 | 26.97
9054.18 | 11.81 | 3.34 | 25.44 | -35.627 | 34.76 | -21.0617 | 8.791 | -16.63 | -167.139 | 26.97
9221.85 | 11.78 | 3.3 | 25.44 | -35.458 | 34.72 | -21.2387 | 3.722 | -16.5203 | -171.683 | 26.97
9389.52 | 11.75 | 3.25 | 25.44 | -35.255 | 34.66 | -21.4195 | -1.626 | -16.4247 | -175.921 | 26.88
9557.19 | 11.75 | 3.2 | 25.44 | -35.05 | 34.6 | -21.5975 | -7.464 | -16.3248 | 179.666 | 26.89
9724.86 | 11.72 | 3.16 | 25.44 | -34.884 | 34.54 | -21.792 | -12.865 | -16.2323 | 175.357 | 26.89
9892.53 | 11.68 | 3.15 | 25.44 | -34.686 | 34.47 | -21.9795 | -18.627 | -16.142 | 170.803 | 26.89
10060.2 | 11.69 | 3.12 | 25.44 | -34.529 | 34.41 | -22.1593 | -24.586 | -16.0562 | 166.276 | 26.89
10227.87 | 11.65 | 3.08 | 25.44 | -34.283 | 34.35 | -22.3418 | -30.682 | -15.9825 | 162.193 | 26.89
10395.54 | 11.64 | 3.04 | 25.44 | -34.129 | 34.29 | -22.5177 | -36.524 | -15.9 | 157.477 | 26.89
10563.21 | 11.61 | 3.03 | 25.45 | -34.036 | 34.25 | -22.688 | -43.079 | -15.8387 | 153.228 | 26.82
10730.88 | 11.58 | 3.06 | 25.45 | -33.851 | 34.16 | -22.8553 | -49.356 | -15.7637 | 148.501 | 26.81
10898.55 | 11.57 | 3.09 | 25.46 | -33.77 | 34.25 | -23.0248 | -55.791 | -15.7025 | 144.19 | 26.81
11066.22 | 11.54 | 3.08 | 25.49 | -33.654 | 34.27 | -23.1815 | -61.989 | -15.646 | 139.256 | 26.81
11233.89 | 11.51 | 3.04 | 25.53 | -33.533 | 34.3 | -23.3242 | -68.639 | -15.596 | 134.617 | 26.81
11401.56 | 11.51 | 3.02 | 25.53 | -33.426 | 34.31 | -23.4657 | -74.866 | -15.5597 | 129.947 | 26.81
11569.23 | 11.5 | 3 | 25.54 | -33.369 | 34.33 | -23.5877 | -81.237 | -15.5258 | 125.02 | 26.85
11736.9 | 11.49 | 3.02 | 25.61 | -33.325 | 34.3 | -23.67 | -87.738 | -15.5173 | 120.159 | 26.86
11904.57 | 11.47 | 3.05 | 25.62 | -33.268 | 34.28 | -23.7508 | -93.943 | -15.506 | 114.954 | 26.89
12072.24 | 11.47 | 3.02 | 25.67 | -33.255 | 34.23 | -23.8212 | -100.477 | -15.5247 | 110.154 | 26.88
12239.91 | 11.47 | 3.02 | 25.75 | -33.112 | 34.15 | -23.874 | -106.356 | -15.5452 | 104.623 | 26.97
12407.58 | 11.47 | 3.03 | 25.82 | -33.109 | 34.07 | -23.9085 | -112.887 | -15.5895 | 99.78 | 26.99
12575.25 | 11.46 | 3.03 | 25.88 | -33.051 | 33.96 | -23.9378 | -118.868 | -15.6478 | 94.013 | 27.01
12742.92 | 11.42 | 3.05 | 25.96 | -32.961 | 33.88 | -23.9145 | -125.304 | -15.7185 | 88.853 | 27.08
12910.59 | 11.45 | 3.01 | 26.05 | -32.937 | 33.73 | -23.8865 | -131.059 | -15.806 | 83.156 | 27.13
13078.26 | 11.47 | 3.02 | 26.11 | -32.903 | 33.63 | -23.8727 | -137.581 | -15.895 | 77.783 | 27.16
13245.93 | 11.47 | 3 | 26.17 | -32.761 | 33.49 | -23.8223 | -144.083 | -15.987 | 72.005 | 27.21
13413.6 | 11.47 | 2.98 | 26.24 | -32.69 | 33.36 | -23.7943 | -149.907 | -16.0955 | 66.3 | 27.29
13581.27 | 11.47 | 3 | 26.3 | -32.586 | 33.25 | -23.7425 | -156.345 | -16.2065 | 60.34 | 27.29
13748.94 | 11.47 | 3 | 26.32 | -32.48 | 33.12 | -23.6792 | -162.429 | -16.338 | 54.678 | 27.29
13916.61 | 11.49 | 2.99 | 26.32 | -32.371 | 32.99 | -23.6238 | -168.581 | -16.4627 | 48.186 | 27.29
14084.28 | 11.51 | 2.96 | 26.32 | -32.215 | 32.89 | -23.5712 | -174.745 | -16.597 | 42.357 | 27.28
14251.95 | 11.51 | 2.96 | 26.31 | -32.109 | 32.78 | -23.512 | 178.984 | -16.7162 | 35.627 | 27.21
14419.62 | 11.51 | 2.96 | 26.24 | -32.008 | 32.66 | -23.4565 | 172.588 | -16.8382 | 29.442 | 27.2
14587.29 | 11.52 | 3 | 26.18 | -31.862 | 32.57 | -23.4035 | 166.816 | -16.9595 | 22.868 | 27.17
14754.96 | 11.55 | 2.98 | 26.11 | -31.716 | 32.45 | -23.3328 | 160.258 | -17.063 | 16.184 | 27.11
14922.63 | 11.55 | 2.96 | 26.05 | -31.556 | 32.38 | -23.262 | 154.102 | -17.175 | 9.735 | 27.01
15090.3 | 11.57 | 2.93 | 25.97 | -31.39 | 32.2 | -23.2022 | 148.127 | -17.2515 | 2.752 | 26.98
15257.97 | 11.57 | 2.91 | 25.84 | -31.259 | 32.03 | -23.118 | 141.837 | -17.3517 | -3.869 | 26.95
15425.64 | 11.6 | 2.97 | 25.78 | -31.178 | 31.86 | -23.0323 | 134.878 | -17.4037 | -11.336 | 26.89
15593.31 | 11.63 | 3 | 25.72 | -31.049 | 31.73 | -22.9465 | 128.761 | -17.4847 | -17.945 | 26.78
15760.98 | 11.63 | 3.04 | 25.6 | -30.925 | 31.65 | -22.8212 | 121.817 | -17.5278 | -25.094 | 26.77
15928.65 | 11.65 | 3.07 | 25.54 | -30.766 | 31.58 | -22.6835 | 115.26 | -17.5753 | -32.277 | 26.77
16096.32 | 11.66 | 3.12 | 25.48 | -30.643 | 31.56 | -22.5527 | 108.666 | -17.6015 | -39.229 | 26.68
16263.99 | 11.67 | 3.13 | 25.42 | -30.468 | 31.52 | -22.4035 | 102.19 | -17.5945 | -46.958 | 26.6
16431.66 | 11.69 | 3.2 | 25.31 | -30.339 | 31.48 | -22.2593 | 95.382 | -17.597 | -53.18 | 26.6
16599.33 | 11.72 | 3.2 | 25.23 | -30.235 | 31.46 | -22.1258 | 89.166 | -17.5443 | -61.852 | 26.54
16767 | 11.71 | 3.23 | 25.14 | -30.087 | 31.45 | -21.9773 | 82.782 | -17.5315 | -67.545 | 26.44
16934.67 | 11.74 | 3.23 | 25.03 | -29.929 | 31.43 | -21.8175 | 77.221 | -17.464 | -77.076 | 26.41
17102.34 | 11.76 | 3.21 | 24.97 | -29.801 | 31.4 | -21.6517 | 70.24 | -17.4312 | -82.401 | 26.33
17270.01 | 11.76 | 3.23 | 24.91 | -29.688 | 31.4 | -21.5035 | 65.129 | -17.3392 | -91.756 | 26.28
17437.68 | 11.8 | 3.22 | 24.85 | -29.537 | 31.4 | -21.3425 | 58.599 | -17.259 | -97.053 | 26.28
17605.35 | 11.8 | 3.27 | 24.74 | -29.471 | 31.4 | -21.206 | 53.153 | -17.1388 | -106.269 | 26.28
17773.02 | 11.83 | 3.24 | 24.75 | -29.338 | 31.37 | -21.0807 | 46.855 | -17.0012 | -112.069 | 26.24
17940.69 | 11.84 | 3.23 | 24.7 | -29.258 | 31.37 | -20.9415 | 41.514 | -16.8732 | -120.288 | 26.23
18108.36 | 11.84 | 3.21 | 24.72 | -29.125 | 31.37 | -20.827 | 35.742 | -16.7072 | -126.904 | 26.25
18276.03 | 11.83 | 3.22 | 24.74 | -29.015 | 31.34 | -20.7135 | 29.538 | -16.5772 | -134.282 | 26.26
18443.7 | 11.86 | 3.28 | 24.75 | -28.876 | 31.37 | -20.6142 | 24.521 | -16.3998 | -141.334 | 26.28
18611.37 | 11.88 | 3.37 | 24.77 | -28.781 | 31.4 | -20.497 | 18.381 | -16.2688 | -148.24 | 26.31
18779.04 | 11.88 | 3.4 | 24.79 | -28.65 | 31.44 | -20.3822 | 12.727 | -16.1035 | -155.452 | 26.33
18946.71 | 11.88 | 3.4 | 24.81 | -28.543 | 31.48 | -20.2572 | 7.397 | -15.9742 | -162.189 | 26.35
19114.38 | 11.88 | 3.38 | 24.82 | -28.407 | 31.51 | -20.1417 | 1.892 | -15.8102 | -169.177 | 26.38
19282.05 | 11.88 | 3.41 | 24.86 | -28.299 | 31.47 | -20.0448 | -3.545 | -15.6635 | -175.925 | 26.4
19449.72 | 11.88 | 3.44 | 24.96 | -28.213 | 31.48 | -19.945 | -9.639 | -15.4875 | 177.794 | 26.5
19617.39 | 11.88 | 3.46 | 25.01 | -28.116 | 31.48 | -19.8678 | -14.189 | -15.3153 | 171.016 | 26.52
19785.06 | 11.88 | 3.47 | 25.04 | -28.032 | 31.48 | -19.7883 | -20.146 | -15.1442 | 165.262 | 26.58
19952.73 | 11.88 | 3.46 | 25.1 | -27.949 | 31.47 | -19.73 | -24.741 | -14.971 | 158.221 | 26.68
20120.4 | 11.88 | 3.47 | 25.12 | -27.834 | 31.4 | -19.6915 | -30.168 | -14.8115 | 153.055 | 26.73
20288.07 | 11.88 | 3.49 | 25.19 | -27.721 | 31.37 | -19.6582 | -34.81 | -14.6578 | 145.662 | 26.72
20455.74 | 11.88 | 3.49 | 25.25 | -27.636 | 31.37 | -19.6585 | -39.958 | -14.5325 | 140.706 | 26.66
20623.41 | 11.88 | 3.49 | 25.32 | -27.541 | 31.26 | -19.6687 | -44.726 | -14.3972 | 133.368 | 26.64
20791.08 | 11.87 | 3.52 | 25.38 | -27.461 | 31.12 | -19.7095 | -49.712 | -14.2973 | 128.6 | 26.65
20958.75 | 11.84 | 3.52 | 25.4 | -27.331 | 31 | -19.7635 | -54.066 | -14.1753 | 120.964 | 26.6
21126.42 | 11.84 | 3.58 | 25.46 | -27.254 | 30.95 | -19.8203 | -58.641 | -14.1007 | 116.519 | 26.57
21294.09 | 11.84 | 3.6 | 25.53 | -27.14 | 30.91 | -19.8852 | -63.389 | -14.0075 | 108.989 | 26.55
21461.76 | 11.84 | 3.59 | 25.53 | -26.998 | 30.84 | -19.9785 | -67.798 | -13.9475 | 104.26 | 26.48
21629.43 | 11.84 | 3.6 | 25.59 | -26.926 | 30.76 | -20.0855 | -72.451 | -13.8893 | 96.999 | 26.46
21797.1 | 11.82 | 3.65 | 25.62 | -26.821 | 30.71 | -20.241 | -76.92 | -13.8247 | 92.177 | 26.44
21964.77 | 11.82 | 3.68 | 25.62 | -26.762 | 30.68 | -20.405 | -81.311 | -13.7805 | 85.281 | 26.4
22132.44 | 11.8 | 3.75 | 25.62 | -26.606 | 30.61 | -20.5663 | -85.727 | -13.7312 | 79.968 | 26.35
22300.11 | 11.8 | 3.82 | 25.62 | -26.541 | 30.57 | -20.7737 | -89.73 | -13.7082 | 73.467 | 26.29
22467.78 | 11.79 | 3.84 | 25.62 | -26.435 | 30.53 | -20.99 | -94.323 | -13.6628 | 67.682 | 26.24
22635.45 | 11.8 | 3.84 | 25.62 | -26.289 | 30.49 | -21.2617 | -97.921 | -13.666 | 61.697 | 26.2
22803.12 | 11.75 | 3.86 | 25.62 | -26.212 | 30.45 | -21.541 | -102.516 | -13.6345 | 55.481 | 26.12
22970.79 | 11.76 | 3.91 | 25.61 | -26.129 | 30.42 | -21.8687 | -105.331 | -13.6508 | 49.512 | 26.08
23138.46 | 11.75 | 3.92 | 25.54 | -25.983 | 30.4 | -22.2207 | -109.771 | -13.6352 | 43.452 | 26.01
23306.13 | 11.75 | 3.88 | 25.53 | -25.923 | 30.34 | -22.6095 | -113.204 | -13.6653 | 37.287 | 25.95
23473.8 | 11.75 | 3.81 | 25.48 | -25.848 | 30.29 | -23.0987 | -117.475 | -13.6865 | 31.734 | 25.89
23641.47 | 11.75 | 3.8 | 25.44 | -25.762 | 30.3 | -23.569 | -119.601 | -13.7338 | 24.851 | 25.84
23809.14 | 11.75 | 3.83 | 25.38 | -25.694 | 30.24 | -24.1608 | -123.119 | -13.8287 | 20.008 | 25.8
23976.81 | 11.75 | 3.94 | 25.32 | -25.569 | 30.21 | -24.7485 | -126.084 | -13.8963 | 12.747 | 25.75
24144.48 | 11.76 | 3.98 | 25.2 | -25.468 | 30.19 | -25.474 | -129.048 | -14.0292 | 7.965 | 25.76
24312.15 | 11.73 | 3.97 | 25.11 | -25.427 | 30.19 | -26.1968 | -131.118 | -14.1237 | 0 | 25.69
24479.82 | 11.74 | 3.93 | 25 | -25.293 | 30.14 | -26.9845 | -132.952 | -14.279 | -4.211 | 25.68
24647.49 | 11.71 | 3.91 | 24.89 | -25.224 | 30.13 | -27.8238 | -133.804 | -14.4142 | -12.276 | 25.64
24815.16 | 11.71 | 3.95 | 24.74 | -25.092 | 30.08 | -28.6255 | -133.922 | -14.5898 | -16.705 | 25.63
24982.83 | 11.72 | 3.99 | 24.62 | -25.095 | 30.08 | -29.438 | -132.308 | -14.7605 | -24.526 | 25.59
25150.5 | 11.69 | 4.05 | 24.49 | -24.969 | 30.08 | -29.9833 | -132.951 | -14.9437 | -29.624 | 25.6
25318.17 | 11.68 | 4.05 | 24.35 | -24.888 | 30.02 | -30.4688 | -124.864 | -15.1735 | -37.027 | 25.56
25485.84 | 11.67 | 4.06 | 24.19 | -24.852 | 30.03 | -30.56 | -124.267 | -15.4057 | -42.68 | 25.51
25653.51 | 11.67 | 4.08 | 24.16 | -24.739 | 30.01 | -30.568 | -112.735 | -15.7208 | -49.694 | 25.51
25821.18 | 11.67 | 4.17 | 24.03 | -24.623 | 29.97 | -30.2452 | -111.873 | -16.0177 | -56.703 | 25.48
25988.85 | 11.67 | 4.23 | 23.95 | -24.513 | 29.97 | -29.8158 | -104.516 | -16.4333 | -63.399 | 25.43
26156.52 | 11.67 | 4.29 | 23.89 | -24.411 | 29.98 | -29.3313 | -100.04 | -16.8295 | -70.418 | 25.44
26324.19 | 11.67 | 4.37 | 23.87 | -24.388 | 29.95 | -28.6333 | -96.646 | -17.3012 | -78.1 | 25.38
26491.86 | 11.67 | 4.42 | 23.8 | -24.227 | 29.92 | -28.138 | -95.12 | -17.76 | -84.998 | 25.35
26659.53 | 11.67 | 4.46 | 23.78 | -24.141 | 29.91 | -27.6532 | -92.26 | -18.2782 | -93.193 | 25.31
26827.2 | 11.68 | 4.45 | 23.72 | -24.155 | 29.87 | -27.1552 | -94.914 | -18.8208 | -100.746 | 25.27
26994.87 | 11.65 | 4.48 | 23.69 | -23.967 | 29.87 | -26.855 | -94.609 | -19.415 | -110.516 | 25.21
27162.54 | 11.63 | 4.53 | 23.7 | -23.874 | 29.82 | -26.5242 | -94.357 | -19.9868 | -118.012 | 25.15
27330.21 | 11.61 | 4.56 | 23.7 | -23.754 | 29.84 | -26.1782 | -95.106 | -20.5087 | -129.41 | 25.16
27497.88 | 11.56 | 4.58 | 23.7 | -23.634 | 29.86 | -25.919 | -98.805 | -20.933 | -137.744 | 25.11
27665.55 | 11.55 | 4.59 | 23.7 | -23.623 | 29.87 | -25.6535 | -99.454 | -21.2615 | -152.007 | 25.12
27833.22 | 11.52 | 4.64 | 23.61 | -23.506 | 29.91 | -25.4907 | -101.996 | -21.482 | -162.048 | 25.02
28000.89 | 11.49 | 4.69 | 23.62 | -23.419 | 30.01 | -25.3592 | -105.017 | -21.537 | -176.887 | 25.03
28168.56 | 11.45 | 4.8 | 23.69 | -23.386 | 30.08 | -25.2802 | -108.033 | -21.4488 | 170.674 | 25.03
28336.23 | 11.41 | 4.89 | 23.69 | -23.258 | 30.18 | -25.313 | -109.045 | -21.1585 | 155.178 | 25.03
28503.9 | 11.39 | 4.97 | 23.76 | -23.199 | 30.36 | -25.332 | -113.3 | -20.7413 | 142.141 | 25.1
28671.57 | 11.35 | 5.03 | 23.78 | -23.103 | 30.52 | -25.5185 | -115.256 | -20.1842 | 128.61 | 25.11
28839.24 | 11.31 | 5.01 | 23.86 | -23.004 | 30.68 | -25.7407 | -119.248 | -19.567 | 115.654 | 25.11
29006.91 | 11.28 | 5.02 | 23.87 | -22.927 | 30.85 | -26.0605 | -121.856 | -18.8875 | 104.336 | 25.12
29174.58 | 11.26 | 5.03 | 23.94 | -22.891 | 31.05 | -26.4818 | -124.095 | -18.2205 | 92.948 | 25.15
29342.25 | 11.2 | 5.16 | 23.96 | -22.836 | 31.2 | -26.9252 | -126.816 | -17.5267 | 83.309 | 25.15
29509.92 | 11.19 | 5.3 | 23.96 | -22.803 | 31.34 | -27.5023 | -127.339 | -16.8547 | 72.274 | 25.15
29677.59 | 11.15 | 5.45 | 23.96 | -22.662 | 31.46 | -28.0212 | -129.31 | -16.1998 | 65.091 | 25.15
29845.26 | 11.11 | 5.53 | 23.95 | -22.678 | 31.57 | -28.505 | -128.976 | -15.565 | 55.228 | 25.15
30012.93 | 11.07 | 5.52 | 23.88 | -22.583 | 31.64 | -28.816 | -129.342 | -14.9742 | 47.993 | 25.12
30180.6 | 11.04 | 5.51 | 23.82 | -22.489 | 31.66 | -29.0467 | -123.317 | -14.4365 | 39.213 | 25.06
30348.27 | 11.01 | 5.45 | 23.69 | -22.426 | 31.66 | -29.1315 | -121.418 | -13.9175 | 32.45 | 24.99
30515.94 | 11 | 5.45 | 23.61 | -22.354 | 31.65 | -29.1175 | -117.077 | -13.4665 | 24.679 | 24.96
30683.61 | 10.98 | 5.44 | 23.48 | -22.242 | 31.58 | -28.8605 | -114.354 | -12.9947 | 18.11 | 24.87
30851.28 | 10.98 | 5.45 | 23.36 | -22.215 | 31.53 | -28.4005 | -109.262 | -12.5958 | 11.285 | 24.79
31018.95 | 10.94 | 5.55 | 23.23 | -22.199 | 31.47 | -27.8435 | -101.656 | -12.1698 | 4.911 | 24.66
31186.62 | 10.94 | 5.61 | 23.11 | -22.128 | 31.41 | -27.131 | -96.794 | -11.803 | -1.916 | 24.62
31354.29 | 10.94 | 5.61 | 22.97 | -22.06 | 31.36 | -26.4522 | -94.89 | -11.457 | -7.861 | 24.5
31521.96 | 10.94 | 5.56 | 22.81 | -22.018 | 31.26 | -25.8035 | -91.912 | -11.1218 | -14.519 | 24.44
31689.63 | 10.94 | 5.52 | 22.69 | -21.969 | 31.21 | -25.0585 | -92.432 | -10.8443 | -19.774 | 24.37
31857.3 | 10.98 | 5.55 | 22.58 | -21.957 | 31.17 | -24.4593 | -89.869 | -10.5608 | -26.718 | 24.31
32024.97 | 11 | 5.59 | 22.52 | -21.877 | 31.13 | -23.863 | -91.918 | -10.335 | -31.39 | 24.24
32192.64 | 11.02 | 5.66 | 22.41 | -21.837 | 31.13 | -23.335 | -88.687 | -10.1067 | -38.777 | 24.22
32360.31 | 11.07 | 5.64 | 22.31 | -21.775 | 31.19 | -22.8962 | -92.385 | -9.9343 | -43.101 | 24.15
32527.98 | 11.09 | 5.61 | 22.25 | -21.791 | 31.23 | -22.479 | -93.219 | -9.7613 | -49.997 | 24.14
32695.65 | 11.15 | 5.58 | 22.23 | -21.706 | 31.27 | -22.144 | -95.373 | -9.646 | -54.579 | 24.15
32863.32 | 11.19 | 5.58 | 22.12 | -21.726 | 31.34 | -21.7905 | -96.682 | -9.5512 | -61.117 | 24.05
33030.99 | 11.26 | 5.58 | 22.1 | -21.715 | 31.37 | -21.4905 | -100.799 | -9.4848 | -66.175 | 24.06
33198.66 | 11.3 | 5.58 | 22.03 | -21.642 | 31.41 | -21.2203 | -101.68 | -9.467 | -72.185 | 24.06
33366.33 | 11.36 | 5.58 | 21.95 | -21.665 | 31.45 | -20.9273 | -105.421 | -9.4383 | -77.731 | 24.06
33534 | 11.4 | 5.55 | 21.87 | -21.565 | 31.45 | -20.6898 | -106.885 | -9.503 | -83.242 | 24.02
33701.67 | 11.46 | 5.52 | 21.79 | -21.577 | 31.45 | -20.4587 | -111.362 | -9.5445 | -89.221 | 23.98
33869.34 | 11.48 | 5.54 | 21.73 | -21.464 | 31.37 | -20.1575 | -114.371 | -9.6815 | -94.872 | 23.98
34037.01 | 11.53 | 5.6 | 21.62 | -21.408 | 31.27 | -19.8878 | -117.246 | -9.8063 | -101.218 | 23.97
34204.68 | 11.54 | 5.66 | 21.5 | -21.468 | 31.1 | -19.6118 | -120.364 | -9.9975 | -106.739 | 23.9
34372.35 | 11.55 | 5.71 | 21.38 | -21.352 | 30.91 | -19.3365 | -123.497 | -10.2233 | -112.294 | 23.84
34540.02 | 11.56 | 5.72 | 21.34 | -21.325 | 30.57 | -19.1028 | -127.802 | -10.4642 | -119.051 | 23.82
34707.69 | 11.57 | 5.71 | 21.21 | -21.252 | 30.32 | -18.8798 | -131.82 | -10.7907 | -124.125 | 23.76
34875.36 | 11.59 | 5.68 | 21.1 | -21.288 | 30.05 | -18.7072 | -134.454 | -11.1043 | -131.761 | 23.7
35043.03 | 11.59 | 5.7 | 20.96 | -21.202 | 29.81 | -18.515 | -139.783 | -11.5173 | -136.165 | 23.68
35210.7 | 11.59 | 5.71 | 20.84 | -21.221 | 29.55 | -18.4045 | -141.808 | -11.9435 | -144.505 | 23.61
35378.37 | 11.64 | 5.78 | 20.78 | -21.181 | 29.28 | -18.334 | -147.998 | -12.481 | -148.915 | 23.58
35546.04 | 11.65 | 5.84 | 20.66 | -21.083 | 29.01 | -18.2925 | -149.608 | -13.0808 | -157.373 | 23.52
35713.71 | 11.68 | 5.92 | 20.54 | -21.004 | 28.75 | -18.3332 | -155.125 | -13.7955 | -162.426 | 23.49
35881.38 | 11.71 | 5.95 | 20.46 | -20.965 | 28.53 | -18.4178 | -157.491 | -14.635 | -170.803 | 23.5
36049.05 | 11.71 | 5.99 | 20.37 | -20.961 | 28.35 | -18.5725 | -162.49 | -15.589 | -177.056 | 23.46
36216.72 | 11.73 | 6.01 | 20.33 | -20.986 | 28.25 | -18.7862 | -166.361 | -16.7482 | 174.047 | 23.43
36384.39 | 11.76 | 6.01 | 20.22 | -20.94 | 28 | -19.0685 | -170.903 | -18.034 | 166.482 | 23.5
36552.06 | 11.75 | 6 | 20.16 | -20.834 | 27.86 | -19.4277 | -174.078 | -19.6212 | 156.653 | 23.5
36719.73 | 11.75 | 6.02 | 20.15 | -20.781 | 27.74 | -19.8085 | 179.858 | -21.181 | 146.435 | 23.5
36887.4 | 11.75 | 6.06 | 20.08 | -20.694 | 27.64 | -20.292 | 176.167 | -22.671 | 133.086 | 23.49
37055.07 | 11.76 | 6.11 | 20.02 | -20.696 | 27.51 | -20.7727 | 170.566 | -23.4827 | 116.772 | 23.54
37222.74 | 11.76 | 6.14 | 19.95 | -20.637 | 27.43 | -21.3325 | 166.167 | -23.3947 | 92.833 | 23.53
37390.41 | 11.79 | 6.14 | 19.94 | -20.547 | 27.32 | -21.9937 | 159.586 | -22.5373 | 64.062 | 23.58
37558.08 | 11.75 | 6.07 | 19.87 | -20.529 | 27.21 | -22.6913 | 155.567 | -21.0065 | 35.434 | 23.58
37725.75 | 11.76 | 6.03 | 19.81 | -20.42 | 27.11 | -23.5075 | 148.262 | -19.3873 | 10.984 | 23.54
37893.42 | 11.75 | 6.03 | 19.75 | -20.455 | 27.03 | -24.354 | 144.397 | -17.7853 | -5.247 | 23.49
38061.09 | 11.75 | 6.01 | 19.68 | -20.454 | 26.9 | -25.2898 | 137.973 | -16.4185 | -20 | 23.48
38228.76 | 11.75 | 6.07 | 19.62 | -20.339 | 26.84 | -26.3775 | 133.396 | -15.152 | -29.804 | 23.37
38396.43 | 11.75 | 6.09 | 19.56 | -20.369 | 26.72 | -27.504 | 125.832 | -14.0953 | -40.413 | 23.31
38564.1 | 11.76 | 6.1 | 19.5 | -20.406 | 26.58 | -28.7273 | 125.115 | -13.1865 | -48.277 | 23.21
38731.77 | 11.73 | 6.15 | 19.43 | -20.363 | 26.47 | -30.3412 | 118.77 | -12.3885 | -57.494 | 23.14
38899.44 | 11.71 | 6.18 | 19.37 | -20.385 | 26.3 | -31.9305 | 117.176 | -11.717 | -64.171 | 23.04
39067.11 | 11.72 | 6.27 | 19.31 | -20.403 | 26.19 | -33.6223 | 116.067 | -11.129 | -73.102 | 22.88
39234.78 | 11.67 | 6.34 | 19.24 | -20.335 | 26.03 | -35.9965 | 118.012 | -10.6325 | -78.313 | 22.8
39402.45 | 11.68 | 6.39 | 19.18 | -20.401 | 25.96 | -37.6255 | 109.008 | -10.1825 | -86.798 | 22.72
39570.12 | 11.65 | 6.46 | 19.12 | -20.327 | 25.85 | -40.2175 | 124.384 | -9.8262 | -91.727 | 22.58
39737.79 | 11.63 | 6.49 | 19.06 | -20.391 | 25.74 | -41.6745 | 115.062 | -9.503 | -99.478 | 22.55
39905.46 | 11.63 | 6.51 | 18.99 | -20.338 | 25.69 | -41.1555 | 156.073 | -9.254 | -104.299 | 22.45
40073.13 | 11.62 | 6.47 | 18.97 | -20.347 | 25.58 | -41.0607 | -162.404 | -9.0715 | -111.462 | 22.37
40240.8 | 11.63 | 6.5 | 18.9 | -20.297 | 25.5 | -39.1255 | -176.667 | -8.9183 | -116.077 | 22.28
40408.47 | 11.64 | 6.55 | 18.89 | -20.311 | 25.45 | -37.967 | -129.243 | -8.8287 | -122.793 | 22.22
40576.14 | 11.6 | 6.64 | 18.79 | -20.304 | 25.38 | -37.8395 | -137.127 | -8.7525 | -127.682 | 22.16
40743.81 | 11.59 | 6.73 | 18.8 | -20.298 | 25.34 | -37.0423 | -125.907 | -8.7383 | -134.025 | 22.09
40911.48 | 11.59 | 6.77 | 18.74 | -20.203 | 25.27 | -36.3065 | -117.271 | -8.7472 | -139.171 | 22.07
41079.15 | 11.59 | 6.74 | 18.72 | -20.217 | 25.25 | -35.5157 | -113.68 | -8.8125 | -145.216 | 21.97
41246.82 | 11.61 | 6.72 | 18.62 | -20.107 | 25.22 | -34.0785 | -111.31 | -8.9317 | -150.108 | 21.92
41414.49 | 11.63 | 6.69 | 18.61 | -20.178 | 25.18 | -32.9735 | -95.332 | -9.0735 | -156.602 | 21.84
41582.16 | 11.63 | 6.66 | 18.54 | -20.113 | 25.17 | -31.989 | -95.696 | -9.2885 | -161.435 | 21.8
41749.83 | 11.65 | 6.68 | 18.51 | -20.017 | 25.14 | -30.7752 | -84.268 | -9.523 | -168.149 | 21.76
41917.5 | 11.66 | 6.7 | 18.41 | -19.952 | 25.12 | -30.0272 | -83.326 | -9.8528 | -172.95 | 21.62
42085.17 | 11.68 | 6.77 | 18.39 | -19.896 | 25.12 | -29.1043 | -83.148 | -10.2205 | -179.769 | 21.59
42252.84 | 11.67 | 6.81 | 18.28 | -19.921 | 25.06 | -28.1588 | -79.803 | -10.6725 | 175.332 | 21.45
42420.51 | 11.71 | 6.82 | 18.22 | -19.937 | 25.07 | -27.386 | -85.03 | -11.214 | 168.67 | 21.42
42588.18 | 11.71 | 6.81 | 18.08 | -19.85 | 25.07 | -26.3005 | -90.096 | -11.7982 | 163.301 | 21.28
42755.85 | 11.74 | 6.83 | 18.05 | -19.807 | 25.05 | -25.463 | -87.915 | -12.5512 | 157.278 | 21.17
42923.52 | 11.76 | 6.88 | 17.92 | -19.854 | 25.04 | -24.608 | -99.905 | -13.353 | 151.602 | 21.11
43091.19 | 11.75 | 6.92 | 17.84 | -19.824 | 25.04 | -23.9002 | -102.522 | -14.3805 | 146.379 | 20.98
43258.86 | 11.77 | 6.94 | 17.73 | -19.785 | 25.01 | -23.3418 | -107.546 | -15.4757 | 140.718 | 20.95
43426.53 | 11.8 | 6.97 | 17.63 | -19.829 | 25.02 | -22.632 | -116.641 | -16.7963 | 135.93 | 20.8
43594.2 | 11.8 | 7.01 | 17.57 | -19.858 | 25.04 | -22.1752 | -121.244 | -18.3335 | 132.614 | 20.77
43761.87 | 11.8 | 7.01 | 17.48 | -19.815 | 25.01 | -21.6275 | -132.417 | -20.165 | 126.305 | 20.67
43929.54 | 11.8 | 7.03 | 17.35 | -19.734 | 25.01 | -21.2613 | -139.194 | -22.514 | 126.509 | 20.61
44097.21 | 11.8 | 7.03 | 17.31 | -19.689 | 25.01 | -20.9952 | -149.04 | -24.8077 | 117.805 | 20.59
44264.88 | 11.79 | 7.03 | 17.18 | -19.739 | 25.01 | -20.8445 | -157.677 | -27.3382 | 128.17 | 20.53
44432.55 | 11.78 | 7.05 | 17.07 | -19.749 | 25.01 | -20.8708 | -165.502 | -28.0847 | 124.118 | 20.51
44600.22 | 11.75 | 7.07 | 17.01 | -19.802 | 25.01 | -20.8517 | -176.305 | -27.5652 | 157.892 | 20.57
44767.89 | 11.72 | 7.05 | 16.89 | -19.825 | 25.01 | -21.0147 | 176.677 | -26.1608 | -171.64 | 20.54
44935.56 | 11.71 | 7.02 | 16.77 | -19.841 | 25.01 | -21.0658 | 163.545 | -23.587 | -158.961 | 20.54
45103.23 | 11.71 | 7.04 | 16.65 | -19.929 | 25.01 | -21.0712 | 154.461 | -21.9703 | -145.091 | 20.59
45270.9 | 11.72 | 7.15 | 16.61 | -20.027 | 25.01 | -21.023 | 138.116 | -20.6083 | -148.611 | 20.59
45438.57 | 11.69 | 7.3 | 16.47 | -19.971 | 25.01 | -20.715 | 126.86 | -19.5802 | -147.479 | 20.5
45606.24 | 11.67 | 7.47 | 16.35 | -20.067 | 25.01 | -20.3938 | 111.294 | -18.9642 | -151.536 | 20.47
45773.91 | 11.67 | 7.58 | 16.26 | -20.032 | 25.01 | -19.8298 | 93.56 | -18.4542 | -156.517 | 20.43
45941.58 | 11.67 | 7.66 | 16.19 | -20.116 | 25.02 | -19.1675 | 77.376 | -18.2853 | -160.245 | 20.3
46109.25 | 11.71 | 7.73 | 16.06 | -20.121 | 24.95 | -18.377 | 64.928 | -18.2195 | -166.406 | 20.21
46276.92 | 11.74 | 7.79 | 15.93 | -20.059 | 24.96 | -17.5437 | 43.741 | -18.5005 | -170.171 | 20.07
46444.59 | 11.77 | 7.85 | 15.87 | -20.076 | 24.9 | -16.652 | 30.563 | -18.928 | -175.225 | 19.92
46612.26 | 11.83 | 7.9 | 15.77 | -20.073 | 24.89 | -15.7867 | 16.104 | -19.7812 | 178.339 | 19.74
46779.93 | 11.88 | 7.95 | 15.64 | -20.119 | 24.86 | -14.908 | 2.278 | -21.0353 | 176.032 | 19.5
46947.6 | 11.94 | 7.98 | 15.52 | -20.061 | 24.81 | -14.0835 | -9.62 | -23.4965 | 169.079 | 19.33
47115.27 | 11.97 | 8.05 | 15.42 | -20.128 | 24.78 | -13.293 | -20.814 | -27.2557 | 162.261 | 19.16
47282.94 | 12 | 8.13 | 15.23 | -19.994 | 24.75 | -12.6628 | -31.364 | -29.7018 | 160.594 | 18.93
47450.61 | 12 | 8.22 | 15.19 | -20.015 | 24.69 | -12.1165 | -44.198 | -30.1507 | 160.805 | 18.74
47618.28 | 11.98 | 8.28 | 15.17 | -20.016 | 24.68 | -11.6077 | -55.841 | -27.9255 | -179.113 | 18.59
47785.95 | 11.93 | 8.37 | 15.15 | -20.081 | 24.64 | -11.2275 | -65.634 | -23.6872 | -85.229 | 18.45
47953.62 | 11.81 | 8.44 | 15.14 | -20.145 | 24.58 | -10.9183 | -76.918 | -19.5787 | -75.678 | 18.3
48121.29 | 11.66 | 8.54 | 15.12 | -20.444 | 24.3 | -10.671 | -88.21 | -16.7658 | -76.745 | 18.21

## 85C
!HMC1022ACHIPS
!
!TEST CONDITIONS: Vd = 10.0V; Id = 150mA; Temperature = 85degC
Freq | Gain | Noise Figure | OP1dB | RISO | OIP3 | S11m | S11a | S22m | S22a | OPSAT
(MHz) | (dB) | (dB) | (dBm) | (dB) | (dBm) | (dB20) | (deg) | (dB20) | (deg) | (dBm)
335.34 | 11.23 | 11.69 | 23.08 | -63.3615 | 33.48 | -16.35 | 178.3622 | -27.7599 | -162.7064 | 26.89
503.01 | 11.21 | 11.13 | 23.1 | -60.3516 | 33.59 | -16.1489 | 173.6039 | -26.7074 | -179.3123 | 26.86
670.68 | 11.23 | 10.22 | 23.2 | -58.278 | 33.64 | -16.1277 | 169.3903 | -26.5425 | 166.9609 | 26.8
838.35 | 11.25 | 11.27 | 23.32 | -56.2684 | 33.69 | -16.1895 | 165.2018 | -26.4707 | 156.4047 | 26.81
1006.02 | 11.27 | 10.43 | 23.37 | -55.0165 | 33.75 | -16.2963 | 161.4668 | -26.6895 | 145.7809 | 26.81
1173.69 | 11.23 | 9.62 | 23.48 | -53.4196 | 33.8 | -16.4471 | 157.8666 | -26.8054 | 136.2953 | 26.73
1341.36 | 11.27 | 9.08 | 23.54 | -52.356 | 33.85 | -16.6012 | 154.6049 | -27.2 | 127.657 | 26.73
1509.03 | 11.27 | 8.49 | 23.61 | -51.8098 | 33.9 | -16.7725 | 151.6531 | -27.4719 | 119.0704 | 26.72
1676.7 | 11.29 | 8.1 | 23.66 | -50.7841 | 34.01 | -16.9038 | 148.9043 | -27.8731 | 111.9663 | 26.64
1844.37 | 11.31 | 7.69 | 23.71 | -50.0223 | 34.08 | -17.0454 | 146.3586 | -28.2093 | 104.2152 | 26.64
2012.04 | 11.31 | 7.42 | 23.73 | -49.2975 | 34.17 | -17.1665 | 143.9936 | -28.5045 | 98.3003 | 26.65
2179.71 | 11.31 | 7.09 | 23.75 | -48.5343 | 34.22 | -17.2819 | 141.6244 | -28.7454 | 91.4269 | 26.6
2347.38 | 11.33 | 6.89 | 23.78 | -47.6426 | 34.25 | -17.3856 | 139.446 | -28.6823 | 84.2367 | 26.61
2515.05 | 11.33 | 6.73 | 23.81 | -47.1628 | 34.27 | -17.4743 | 137.4566 | -28.928 | 77.3189 | 26.56
2682.72 | 11.33 | 6.6 | 23.83 | -46.7166 | 34.3 | -17.548 | 135.4609 | -28.795 | 69.1732 | 26.56
2850.39 | 11.35 | 6.43 | 23.85 | -45.8578 | 34.36 | -17.624 | 133.5404 | -29.0089 | 61.889 | 26.56
3018.06 | 11.35 | 6.37 | 23.87 | -45.6537 | 34.4 | -17.7097 | 131.7347 | -28.7976 | 51.8139 | 26.56
3185.73 | 11.35 | 6.22 | 23.86 | -45.221 | 34.42 | -17.7987 | 129.7468 | -28.7688 | 44.1026 | 26.56
3353.4 | 11.38 | 6.09 | 23.91 | -44.6306 | 34.46 | -17.8733 | 127.8064 | -28.5857 | 33.4063 | 26.61
3521.07 | 11.39 | 5.99 | 23.91 | -44.1714 | 34.51 | -17.9638 | 125.871 | -28.4573 | 23.8408 | 26.6
3688.74 | 11.4 | 5.75 | 23.91 | -43.9085 | 34.56 | -18.0598 | 124.0131 | -28.038 | 14.0481 | 26.62
3856.41 | 11.43 | 5.58 | 23.96 | -43.5311 | 34.6 | -18.1152 | 121.8366 | -27.8178 | 4.5426 | 26.65
4024.08 | 11.43 | 5.36 | 23.98 | -43.1545 | 34.64 | -18.21 | 119.8128 | -27.3397 | -5.0717 | 26.65
4191.75 | 11.44 | 5.25 | 24.05 | -42.9334 | 34.71 | -18.3139 | 117.4472 | -26.8337 | -14.6803 | 26.64
4359.42 | 11.47 | 5.17 | 24.08 | -42.5208 | 34.79 | -18.3889 | 115.1927 | -26.2289 | -22.9027 | 26.64
4527.09 | 11.47 | 5.08 | 24.13 | -42.2395 | 34.87 | -18.462 | 112.7457 | -25.8014 | -31.2097 | 26.73
4694.76 | 11.47 | 5.01 | 24.23 | -41.9193 | 34.95 | -18.5331 | 110.0455 | -25.1605 | -39.1592 | 26.72
4862.43 | 11.48 | 4.88 | 24.25 | -41.7384 | 35.04 | -18.6364 | 107.6766 | -24.6182 | -46.58 | 26.73
5030.1 | 11.49 | 4.81 | 24.32 | -41.2819 | 35.11 | -18.6888 | 104.6581 | -24.0395 | -53.1513 | 26.8
5197.77 | 11.51 | 4.71 | 24.39 | -41.0873 | 35.22 | -18.7711 | 101.8687 | -23.4814 | -60.1134 | 26.81
5365.44 | 11.51 | 4.68 | 24.49 | -40.9274 | 35.27 | -18.8268 | 98.9446 | -22.9169 | -65.5106 | 26.81
5533.11 | 11.53 | 4.64 | 24.47 | -40.5634 | 35.37 | -18.8907 | 96.0132 | -22.4483 | -72.0423 | 26.83
5700.78 | 11.53 | 4.62 | 24.57 | -40.351 | 35.42 | -18.9489 | 92.9455 | -21.8964 | -77.3281 | 26.89
5868.45 | 11.53 | 4.59 | 24.57 | -40.1408 | 35.47 | -19.0295 | 89.706 | -21.5098 | -82.9938 | 26.89
6036.12 | 11.53 | 4.59 | 24.57 | -39.8755 | 35.51 | -19.09 | 86.5723 | -21.0152 | -87.7326 | 26.89
6203.79 | 11.53 | 4.59 | 24.62 | -39.6682 | 35.57 | -19.1894 | 83.1995 | -20.6585 | -93.2976 | 26.89
6371.46 | 11.53 | 4.52 | 24.61 | -39.4403 | 35.56 | -19.261 | 79.9871 | -20.2016 | -97.8524 | 26.89
6539.13 | 11.53 | 4.4 | 24.61 | -39.1025 | 35.6 | -19.3675 | 76.5741 | -19.9079 | -102.9944 | 26.89
6706.8 | 11.53 | 4.28 | 24.57 | -38.939 | 35.62 | -19.4786 | 73.0495 | -19.4574 | -107.4601 | 26.89
6874.47 | 11.53 | 4.17 | 24.57 | -38.6937 | 35.62 | -19.6303 | 69.194 | -19.2374 | -112.1358 | 26.89
7042.14 | 11.53 | 4.13 | 24.57 | -38.4405 | 35.62 | -19.7745 | 65.4256 | -18.8587 | -116.6074 | 26.89
7209.81 | 11.53 | 4.05 | 24.53 | -38.2278 | 35.62 | -19.8771 | 61.6929 | -18.6845 | -121.1312 | 26.89
7377.48 | 11.53 | 4.03 | 24.53 | -38.0553 | 35.62 | -20.0378 | 57.2291 | -18.3743 | -125.6019 | 26.89
7545.15 | 11.51 | 4.03 | 24.52 | -37.8602 | 35.61 | -20.2238 | 52.7459 | -18.1643 | -129.9927 | 26.89
7712.82 | 11.51 | 4.02 | 24.58 | -37.5566 | 35.57 | -20.3115 | 48.6068 | -17.9203 | -134.3371 | 26.85
7880.49 | 11.51 | 3.99 | 24.56 | -37.3289 | 35.54 | -20.4584 | 43.8366 | -17.7577 | -138.8335 | 26.83
8048.16 | 11.5 | 3.95 | 24.57 | -37.0319 | 35.49 | -20.6145 | 39.2425 | -17.5446 | -143.0696 | 26.81
8215.83 | 11.47 | 3.91 | 24.55 | -36.8523 | 35.43 | -20.7448 | 34.8258 | -17.4112 | -147.7328 | 26.81
8383.5 | 11.47 | 3.86 | 24.53 | -36.7121 | 35.33 | -20.8389 | 30.0378 | -17.1971 | -152.1434 | 26.72
8551.17 | 11.45 | 3.84 | 24.5 | -36.5139 | 35.24 | -21.0051 | 25.2982 | -17.0829 | -156.6476 | 26.73
8718.84 | 11.43 | 3.81 | 24.48 | -36.3155 | 35.14 | -21.1143 | 20.5069 | -16.8769 | -160.9622 | 26.67
8886.51 | 11.41 | 3.77 | 24.45 | -36.0316 | 35.03 | -21.2737 | 15.9014 | -16.8104 | -165.6079 | 26.75
9054.18 | 11.41 | 3.74 | 24.42 | -35.8862 | 34.91 | -21.5108 | 10.6014 | -16.6207 | -169.6624 | 26.72
9221.85 | 11.39 | 3.7 | 24.39 | -35.687 | 34.82 | -21.7061 | 5.8229 | -16.554 | -174.3824 | 26.71
9389.52 | 11.35 | 3.68 | 24.36 | -35.4995 | 34.72 | -21.9155 | 0.70185 | -16.3729 | -178.4378 | 26.69
9557.19 | 11.34 | 3.65 | 24.33 | -35.276 | 34.64 | -22.1464 | -5.0402 | -16.3544 | 177.1121 | 26.68
9724.86 | 11.31 | 3.59 | 24.3 | -35.0217 | 34.56 | -22.4661 | -10.3032 | -16.1512 | 172.9264 | 26.67
9892.53 | 11.3 | 3.6 | 24.27 | -34.8741 | 34.51 | -22.7028 | -15.899 | -16.1738 | 168.3216 | 26.65
10060.2 | 11.25 | 3.64 | 24.24 | -34.689 | 34.45 | -22.9923 | -22.3118 | -15.9593 | 163.975 | 26.64
10227.87 | 11.23 | 3.64 | 24.21 | -34.5143 | 34.46 | -23.2895 | -28.9181 | -15.9815 | 159.9356 | 26.62
10395.54 | 11.22 | 3.6 | 24.19 | -34.3736 | 34.46 | -23.5746 | -35.2573 | -15.7846 | 155.452 | 26.6
10563.21 | 11.19 | 3.57 | 24.16 | -34.1984 | 34.46 | -23.7697 | -42.529 | -15.8248 | 151.2991 | 26.59
10730.88 | 11.17 | 3.54 | 24.14 | -34.0928 | 34.51 | -23.9542 | -49.6804 | -15.6798 | 146.6129 | 26.57
10898.55 | 11.14 | 3.54 | 24.09 | -33.9557 | 34.57 | -24.1589 | -56.8294 | -15.6654 | 142.4932 | 26.55
11066.22 | 11.14 | 3.57 | 24.13 | -33.8251 | 34.56 | -24.3278 | -63.7296 | -15.5747 | 137.6366 | 26.54
11233.89 | 11.11 | 3.52 | 24.12 | -33.7736 | 34.62 | -24.3725 | -71.0521 | -15.5547 | 133.1108 | 26.52
11401.56 | 11.1 | 3.52 | 24.09 | -33.606 | 34.63 | -24.504 | -77.7575 | -15.4879 | 128.6052 | 26.5
11569.23 | 11.08 | 3.52 | 24.15 | -33.6024 | 34.64 | -24.6486 | -84.3008 | -15.4833 | 123.7553 | 26.49
11736.9 | 11.06 | 3.52 | 24.17 | -33.5322 | 34.63 | -24.6786 | -90.9212 | -15.4539 | 119.0634 | 26.47
11904.57 | 11.07 | 3.5 | 24.22 | -33.5371 | 34.62 | -24.7903 | -97.5691 | -15.4927 | 113.8599 | 26.46
12072.24 | 11.04 | 3.49 | 24.25 | -33.3803 | 34.58 | -24.8397 | -104.3579 | -15.4424 | 109.3413 | 26.44
12239.91 | 11.04 | 3.45 | 24.31 | -33.3504 | 34.51 | -24.7905 | -110.2094 | -15.5717 | 103.7565 | 26.43
12407.58 | 11.04 | 3.44 | 24.45 | -33.2588 | 34.42 | -24.8119 | -117.3876 | -15.5283 | 99.0856 | 26.42
12575.25 | 11.04 | 3.44 | 24.52 | -33.3194 | 34.33 | -24.95 | -123.702 | -15.717 | 93.229 | 26.41
12742.92 | 11.04 | 3.44 | 24.65 | -33.2284 | 34.25 | -24.9131 | -130.7577 | -15.689 | 88.303 | 26.4
12910.59 | 11.04 | 3.42 | 24.77 | -33.1108 | 34.15 | -24.7559 | -136.7891 | -15.9182 | 82.5418 | 26.44
13078.26 | 11.04 | 3.43 | 24.9 | -33.0738 | 34.07 | -24.7103 | -143.8457 | -15.9344 | 77.2128 | 26.48
13245.93 | 11.04 | 3.44 | 25.03 | -33.0325 | 33.94 | -24.3935 | -150.4319 | -16.1912 | 71.2434 | 26.52
13413.6 | 11.04 | 3.45 | 25.1 | -32.9031 | 33.87 | -24.2889 | -156.1304 | -16.2051 | 65.6182 | 26.56
13581.27 | 11.04 | 3.44 | 25.19 | -32.8426 | 33.73 | -24.1425 | -162.496 | -16.4616 | 59.4154 | 26.61
13748.94 | 11.07 | 3.43 | 25.27 | -32.6706 | 33.64 | -23.9607 | -168.1932 | -16.463 | 53.822 | 26.64
13916.61 | 11.06 | 3.4 | 25.29 | -32.6029 | 33.52 | -23.7162 | -173.9563 | -16.7804 | 46.9744 | 26.62
14084.28 | 11.06 | 3.36 | 25.31 | -32.4717 | 33.44 | -23.5411 | -179.0927 | -16.8031 | 41.1832 | 26.6
14251.95 | 11.09 | 3.37 | 25.3 | -32.3643 | 33.31 | -23.4229 | 175.2848 | -17.1265 | 33.8985 | 26.61
14419.62 | 11.08 | 3.39 | 25.27 | -32.2712 | 33.21 | -23.4174 | 169.9651 | -17.0601 | 27.8733 | 26.55
14587.29 | 11.11 | 3.45 | 25.25 | -32.1322 | 33.1 | -23.3542 | 164.975 | -17.4313 | 20.9356 | 26.48
14754.96 | 11.1 | 3.49 | 25.14 | -31.9752 | 32.96 | -23.2506 | 158.8322 | -17.3215 | 14.2098 | 26.45
14922.63 | 11.13 | 3.52 | 25.14 | -31.7993 | 32.84 | -23.2868 | 152.9877 | -17.6829 | 7.4896 | 26.36
15090.3 | 11.14 | 3.54 | 25.05 | -31.6353 | 32.76 | -23.3204 | 147.3146 | -17.6093 | 0.42154 | 26.34
15257.97 | 11.14 | 3.55 | 24.96 | -31.5565 | 32.65 | -23.2442 | 141.0448 | -17.8861 | -6.3236 | 26.27
15425.64 | 11.16 | 3.6 | 24.9 | -31.4784 | 32.53 | -23.189 | 133.7561 | -17.8576 | -14.0743 | 26.21
15593.31 | 11.19 | 3.63 | 24.84 | -31.3215 | 32.44 | -23.1795 | 127.4612 | -18.0314 | -20.6897 | 26.16
15760.98 | 11.19 | 3.66 | 24.74 | -31.1388 | 32.37 | -22.9731 | 120.3927 | -18.1358 | -28.1684 | 26.09
15928.65 | 11.2 | 3.7 | 24.68 | -31.0527 | 32.31 | -22.8002 | 113.3459 | -18.1609 | -35.4793 | 26.07
16096.32 | 11.23 | 3.72 | 24.61 | -30.8961 | 32.24 | -22.6072 | 106.7705 | -18.3398 | -42.5578 | 26
16263.99 | 11.22 | 3.72 | 24.51 | -30.751 | 32.2 | -22.2799 | 100.3496 | -18.3121 | -50.7287 | 25.93
16431.66 | 11.25 | 3.71 | 24.48 | -30.6394 | 32.19 | -21.9633 | 94.0923 | -18.5009 | -56.8211 | 25.91
16599.33 | 11.24 | 3.71 | 24.37 | -30.4878 | 32.16 | -21.8014 | 88.644 | -18.4037 | -66.3858 | 25.84
16767 | 11.27 | 3.72 | 24.31 | -30.346 | 32.13 | -21.5175 | 83.1838 | -18.4807 | -71.7253 | 25.75
16934.67 | 11.28 | 3.72 | 24.2 | -30.213 | 32.14 | -21.2931 | 78.7408 | -18.4513 | -82.7048 | 25.73
17102.34 | 11.31 | 3.7 | 24.15 | -30.1418 | 32.14 | -21.1438 | 72.7784 | -18.3342 | -87.3172 | 25.68
17270.01 | 11.31 | 3.71 | 24.04 | -30.0074 | 32.16 | -20.9965 | 68.9661 | -18.382 | -98.2408 | 25.6
17437.68 | 11.33 | 3.72 | 23.98 | -29.8879 | 32.16 | -20.9045 | 63.6952 | -18.1246 | -102.9471 | 25.6
17605.35 | 11.35 | 3.72 | 23.95 | -29.8036 | 32.16 | -20.7851 | 59.061 | -18.2635 | -113.6414 | 25.59
17773.02 | 11.35 | 3.77 | 23.86 | -29.6584 | 32.16 | -20.8706 | 53.6945 | -17.7604 | -118.7927 | 25.56
17940.69 | 11.37 | 3.79 | 23.87 | -29.5313 | 32.16 | -20.8248 | 49.0371 | -17.9137 | -128.0427 | 25.51
18108.36 | 11.39 | 3.83 | 23.77 | -29.4559 | 32.16 | -20.8657 | 43.4631 | -17.3757 | -134.0279 | 25.58
18276.03 | 11.37 | 3.9 | 23.78 | -29.3254 | 32.16 | -20.8916 | 37.5561 | -17.4745 | -141.9003 | 25.59
18443.7 | 11.39 | 3.97 | 23.77 | -29.223 | 32.16 | -20.9316 | 32.5699 | -17.0092 | -148.543 | 25.63
18611.37 | 11.39 | 3.98 | 23.74 | -29.0466 | 32.16 | -20.9902 | 26.4994 | -17.0111 | -155.5926 | 25.69
18779.04 | 11.39 | 3.98 | 23.73 | -28.9692 | 32.16 | -20.959 | 20.6213 | -16.6479 | -162.7202 | 25.76
18946.71 | 11.39 | 3.96 | 23.72 | -28.8561 | 32.16 | -21.0137 | 15.0206 | -16.5431 | -169.167 | 25.82
19114.38 | 11.39 | 4 | 23.74 | -28.6781 | 32.17 | -20.8824 | 8.7614 | -16.3553 | -176.1964 | 25.88
19282.05 | 11.39 | 4.08 | 23.74 | -28.6151 | 32.19 | -20.8409 | 2.8048 | -16.1681 | 177.1514 | 25.91
19449.72 | 11.37 | 4.15 | 23.74 | -28.5705 | 32.16 | -20.7316 | -3.3064 | -16.0552 | 170.9813 | 26.01
19617.39 | 11.39 | 4.17 | 23.79 | -28.4499 | 32.16 | -20.7318 | -8.0795 | -15.7066 | 164.3212 | 25.99
19785.06 | 11.39 | 4.13 | 23.78 | -28.357 | 32.16 | -20.6434 | -14.2494 | -15.6833 | 158.8032 | 26.09
19952.73 | 11.37 | 4.07 | 23.84 | -28.2349 | 32.13 | -20.5956 | -19.1712 | -15.3356 | 151.9673 | 26.12
20120.4 | 11.37 | 4.07 | 23.86 | -28.1449 | 32.08 | -20.5239 | -24.4168 | -15.3146 | 147.1716 | 26.15
20288.07 | 11.37 | 4.14 | 23.96 | -28.0327 | 32.09 | -20.5385 | -28.8883 | -15.014 | 139.8409 | 26.08
20455.74 | 11.37 | 4.22 | 24.01 | -27.9123 | 32.03 | -20.5929 | -34.2666 | -15.0109 | 135.3247 | 26.08
20623.41 | 11.37 | 4.26 | 24.09 | -27.826 | 31.99 | -20.6493 | -38.9074 | -14.7421 | 127.7624 | 26.07
20791.08 | 11.35 | 4.31 | 24.18 | -27.7834 | 31.95 | -20.6973 | -43.9225 | -14.7275 | 123.6675 | 26
20958.75 | 11.35 | 4.28 | 24.26 | -27.6609 | 31.91 | -20.8367 | -48.6337 | -14.5603 | 115.7757 | 25.94
21126.42 | 11.35 | 4.26 | 24.34 | -27.541 | 31.85 | -20.9547 | -53.1993 | -14.5035 | 112.0643 | 25.92
21294.09 | 11.33 | 4.23 | 24.43 | -27.4768 | 31.79 | -21.241 | -58.5281 | -14.4054 | 104.2378 | 25.84
21461.76 | 11.33 | 4.21 | 24.49 | -27.3318 | 31.77 | -21.3338 | -63.5966 | -14.2984 | 100.1059 | 25.76
21629.43 | 11.3 | 4.22 | 24.56 | -27.2059 | 31.72 | -21.5624 | -69.2338 | -14.3722 | 92.5615 | 25.71
21797.1 | 11.31 | 4.24 | 24.57 | -27.1469 | 31.66 | -21.6732 | -74.6925 | -14.1822 | 88.2897 | 25.67
21964.77 | 11.26 | 4.27 | 24.64 | -27.0496 | 31.64 | -21.9572 | -80.0274 | -14.2805 | 80.9777 | 25.6
22132.44 | 11.27 | 4.31 | 24.66 | -26.9494 | 31.61 | -22.0447 | -85.6993 | -14.0962 | 76.0118 | 25.59
22300.11 | 11.27 | 4.35 | 24.66 | -26.8408 | 31.57 | -22.4074 | -91.0936 | -14.1687 | 69.4387 | 25.52
22467.78 | 11.27 | 4.38 | 24.66 | -26.7458 | 31.56 | -22.4139 | -96.7387 | -14.0343 | 63.9008 | 25.48
22635.45 | 11.27 | 4.39 | 24.6 | -26.6423 | 31.56 | -22.6277 | -101.1898 | -14.0886 | 58.0305 | 25.43
22803.12 | 11.24 | 4.42 | 24.57 | -26.5366 | 31.55 | -22.8375 | -107.0986 | -14.0506 | 52.0735 | 25.37
22970.79 | 11.25 | 4.47 | 24.56 | -26.441 | 31.52 | -23.1306 | -110.6132 | -14.0029 | 46.5411 | 25.35
23138.46 | 11.25 | 4.52 | 24.49 | -26.3225 | 31.49 | -23.3796 | -115.4758 | -14.1472 | 40.5757 | 25.27
23306.13 | 11.23 | 4.56 | 24.48 | -26.2049 | 31.46 | -23.678 | -119.7362 | -14.0444 | 34.7497 | 25.21
23473.8 | 11.23 | 4.54 | 24.39 | -26.1837 | 31.45 | -24.1183 | -125.2359 | -14.3085 | 29.2719 | 25.15
23641.47 | 11.23 | 4.44 | 24.35 | -26.0823 | 31.45 | -24.5428 | -127.8864 | -14.1242 | 22.4044 | 25.1
23809.14 | 11.23 | 4.4 | 24.29 | -26.0226 | 31.43 | -25.0324 | -132.3803 | -14.5691 | 17.8971 | 25.12
23976.81 | 11.22 | 4.44 | 24.19 | -25.9066 | 31.41 | -25.7463 | -136.4213 | -14.4261 | 10.1164 | 25.02
24144.48 | 11.2 | 4.51 | 24.12 | -25.7894 | 31.4 | -26.2128 | -140.4211 | -14.8719 | 5.8492 | 25.03
24312.15 | 11.21 | 4.57 | 24.03 | -25.7153 | 31.4 | -27.1034 | -144.2629 | -14.8885 | -3.1526 | 25.04
24479.82 | 11.19 | 4.59 | 23.9 | -25.6605 | 31.37 | -27.9167 | -148.7949 | -15.18 | -7.2046 | 24.94
24647.49 | 11.19 | 4.62 | 23.78 | -25.517 | 31.37 | -29.0085 | -151.4719 | -15.3458 | -16.5014 | 24.95
24815.16 | 11.19 | 4.68 | 23.6 | -25.4589 | 31.37 | -29.4762 | -154.3501 | -15.4854 | -20.5918 | 24.95
24982.83 | 11.15 | 4.68 | 23.48 | -25.3703 | 31.36 | -31.0126 | -155.168 | -15.7377 | -29.5755 | 24.91
25150.5 | 11.16 | 4.73 | 23.36 | -25.3292 | 31.34 | -32.0783 | -157.7015 | -15.8192 | -34.6094 | 24.94
25318.17 | 11.15 | 4.75 | 23.18 | -25.2242 | 31.35 | -34.0062 | -153.0504 | -16.118 | -42.7301 | 24.91
25485.84 | 11.12 | 4.81 | 23.06 | -25.1507 | 31.35 | -35.1072 | -155.5008 | -16.1892 | -48.3729 | 24.89
25653.51 | 11.12 | 4.85 | 22.99 | -25.0807 | 31.34 | -36.8867 | -140.7319 | -16.4827 | -55.7529 | 24.86
25821.18 | 11.12 | 4.89 | 22.89 | -25.0097 | 31.29 | -37.6014 | -139.1021 | -16.8014 | -62.9079 | 24.78
25988.85 | 11.12 | 4.9 | 22.82 | -24.971 | 31.29 | -38.2948 | -120.6723 | -17.2075 | -69.1396 | 24.79
26156.52 | 11.12 | 4.95 | 22.75 | -24.8535 | 31.25 | -39.2155 | -108.9879 | -17.6937 | -76.6562 | 24.76
26324.19 | 11.13 | 4.98 | 22.73 | -24.7546 | 31.18 | -36.9498 | -94.1467 | -17.9537 | -83.8873 | 24.7
26491.86 | 11.11 | 5.02 | 22.64 | -24.6241 | 31.12 | -36.9498 | -87.884 | -18.922 | -91.7383 | 24.71
26659.53 | 11.1 | 5.06 | 22.65 | -24.5968 | 31.04 | -35.2548 | -79.5422 | -19.25 | -100.7106 | 24.64
26827.2 | 11.11 | 5.12 | 22.59 | -24.531 | 30.98 | -34.3873 | -81.3138 | -20.2111 | -109.2256 | 24.63
26994.87 | 11.08 | 5.12 | 22.56 | -24.3935 | 30.91 | -33.7025 | -80.8755 | -20.3945 | -120.7175 | 24.58
27162.54 | 11.05 | 5.15 | 22.56 | -24.2234 | 30.82 | -33.7301 | -78.8988 | -21.6968 | -130.6077 | 24.55
27330.21 | 11.03 | 5.17 | 22.56 | -24.1138 | 30.81 | -32.46 | -79.7676 | -21.6552 | -144.7577 | 24.55
27497.88 | 10.98 | 5.22 | 22.51 | -24.0189 | 30.76 | -32.5492 | -85.7773 | -22.6622 | -155.7977 | 24.46
27665.55 | 10.97 | 5.28 | 22.52 | -23.9519 | 30.74 | -31.9902 | -87.0307 | -22.1709 | -171.5375 | 24.47
27833.22 | 10.93 | 5.36 | 22.52 | -23.8906 | 30.74 | -32.2067 | -90.8136 | -22.6726 | 176.9508 | 24.47
28000.89 | 10.9 | 5.4 | 22.51 | -23.8165 | 30.77 | -31.8068 | -98.3107 | -21.962 | 161.7731 | 24.43
28168.56 | 10.86 | 5.43 | 22.52 | -23.7125 | 30.83 | -32.1302 | -102.6806 | -22.1978 | 149.9281 | 24.45
28336.23 | 10.83 | 5.5 | 22.53 | -23.6174 | 30.94 | -32.0214 | -106.4757 | -21.338 | 136.4888 | 24.46
28503.9 | 10.78 | 5.57 | 22.56 | -23.5276 | 31.08 | -31.9168 | -115.9108 | -21.1896 | 124.9657 | 24.46
28671.57 | 10.77 | 5.64 | 22.56 | -23.4291 | 31.21 | -31.5757 | -120.4478 | -20.4497 | 113.3029 | 24.46
28839.24 | 10.72 | 5.63 | 22.58 | -23.4886 | 31.36 | -32.2048 | -128.6809 | -20.0054 | 101.8524 | 24.53
29006.91 | 10.69 | 5.63 | 22.65 | -23.3621 | 31.55 | -31.9472 | -134.6461 | -19.2461 | 92.3247 | 24.54
29174.58 | 10.66 | 5.67 | 22.65 | -23.3234 | 31.7 | -32.8329 | -139.8656 | -18.7814 | 81.7308 | 24.55
29342.25 | 10.61 | 5.84 | 22.65 | -23.2545 | 31.89 | -31.9989 | -143.0322 | -17.9866 | 73.7172 | 24.56
29509.92 | 10.59 | 5.92 | 22.64 | -23.1713 | 32 | -33.3397 | -145.2407 | -17.4639 | 63.6903 | 24.59
29677.59 | 10.56 | 6.05 | 22.65 | -23.0996 | 32.07 | -32.7894 | -150.5384 | -16.8277 | 56.9329 | 24.56
29845.26 | 10.53 | 6.08 | 22.54 | -23.0391 | 32.11 | -33.63 | -150.3524 | -16.3009 | 47.8087 | 24.54
30012.93 | 10.5 | 6.1 | 22.49 | -23.0197 | 32.16 | -34.257 | -149.3506 | -15.6275 | 41.2737 | 24.47
30180.6 | 10.45 | 6.05 | 22.42 | -22.9278 | 32.11 | -34.5964 | -141.2475 | -15.2035 | 31.9725 | 24.46
30348.27 | 10.43 | 6.08 | 22.29 | -22.8457 | 32.02 | -33.7701 | -137.16 | -14.6078 | 25.7819 | 24.39
30515.94 | 10.41 | 6.11 | 22.21 | -22.7585 | 31.94 | -33.8067 | -127.5176 | -14.2703 | 17.7712 | 24.31
30683.61 | 10.42 | 6.15 | 22.08 | -22.6993 | 31.75 | -33.4067 | -121.0272 | -13.7599 | 11.1711 | 24.22
30851.28 | 10.37 | 6.16 | 21.96 | -22.6366 | 31.6 | -32.8114 | -115.367 | -13.4204 | 3.8055 | 24.14
31018.95 | 10.37 | 6.19 | 21.79 | -22.6608 | 31.44 | -31.9108 | -105.4523 | -12.9929 | -2.7391 | 24.02
31186.62 | 10.37 | 6.21 | 21.66 | -22.6138 | 31.26 | -30.5683 | -99.7482 | -12.582 | -9.5105 | 23.96
31354.29 | 10.37 | 6.2 | 21.54 | -22.5295 | 31.07 | -29.4176 | -95.9218 | -12.326 | -15.7245 | 23.84
31521.96 | 10.37 | 6.15 | 21.41 | -22.4657 | 30.88 | -29.0827 | -92.7167 | -11.8494 | -22.4019 | 23.75
31689.63 | 10.41 | 6.19 | 21.29 | -22.4 | 30.76 | -28.2295 | -91.7251 | -11.6433 | -27.6232 | 23.69
31857.3 | 10.41 | 6.27 | 21.16 | -22.4315 | 30.65 | -27.743 | -89.1474 | -11.2431 | -34.6443 | 23.58
32024.97 | 10.43 | 6.32 | 21.03 | -22.3772 | 30.58 | -27.2202 | -90.4284 | -11.0576 | -38.8432 | 23.54
32192.64 | 10.46 | 6.36 | 20.9 | -22.3465 | 30.49 | -26.7258 | -84.9066 | -10.7588 | -45.9139 | 23.5
32360.31 | 10.49 | 6.36 | 20.86 | -22.3279 | 30.5 | -26.8 | -87.2351 | -10.5978 | -49.7493 | 23.45
32527.98 | 10.54 | 6.33 | 20.74 | -22.2782 | 30.49 | -26.6058 | -86.3672 | -10.4741 | -56.5028 | 23.42
32695.65 | 10.58 | 6.31 | 20.62 | -22.2933 | 30.5 | -26.9778 | -86.9534 | -10.2744 | -60.3226 | 23.35
32863.32 | 10.64 | 6.31 | 20.49 | -22.2364 | 30.53 | -26.9014 | -87.6504 | -10.2879 | -66.6643 | 23.34
33030.99 | 10.7 | 6.33 | 20.37 | -22.2014 | 30.55 | -27.1945 | -91.5107 | -10.0846 | -71.1821 | 23.34
33198.66 | 10.76 | 6.35 | 20.24 | -22.1382 | 30.57 | -27.3073 | -91.8535 | -10.2689 | -77.0707 | 23.27
33366.33 | 10.81 | 6.37 | 20.15 | -22.1115 | 30.58 | -27.3799 | -99.3015 | -10.1493 | -82.5748 | 23.25
33534 | 10.85 | 6.35 | 20.08 | -22.045 | 30.57 | -27.3167 | -102.8909 | -10.3241 | -88.3584 | 23.26
33701.67 | 10.89 | 6.34 | 19.95 | -22.015 | 30.55 | -27.1929 | -113.5592 | -10.3436 | -94.6812 | 23.17
33869.34 | 10.94 | 6.33 | 19.86 | -21.9467 | 30.46 | -26.4234 | -118.3989 | -10.4664 | -100.5572 | 23.18
34037.01 | 10.94 | 6.35 | 19.75 | -21.9575 | 30.35 | -25.9801 | -126.2695 | -10.7114 | -107.6039 | 23.08
34204.68 | 10.96 | 6.4 | 19.66 | -21.8821 | 30.21 | -25.0807 | -133.8442 | -10.7518 | -113.6945 | 23.1
34372.35 | 10.96 | 6.4 | 19.58 | -21.8567 | 30.03 | -24.101 | -138.2354 | -11.1408 | -120.3611 | 23.04
34540.02 | 10.98 | 6.4 | 19.48 | -21.8317 | 29.8 | -23.1372 | -143.951 | -11.1386 | -127.5046 | 23.01
34707.69 | 10.98 | 6.42 | 19.37 | -21.7891 | 29.56 | -22.4401 | -150.359 | -11.6576 | -133.506 | 22.98
34875.36 | 10.98 | 6.48 | 19.29 | -21.781 | 29.3 | -21.6468 | -153.0876 | -11.7023 | -141.5648 | 22.93
35043.03 | 10.97 | 6.54 | 19.2 | -21.6861 | 29.04 | -20.8497 | -156.8779 | -12.1923 | -146.4727 | 22.88
35210.7 | 10.98 | 6.6 | 19.13 | -21.6844 | 28.76 | -20.3547 | -157.7077 | -12.4656 | -154.9824 | 22.85
35378.37 | 10.98 | 6.64 | 19.03 | -21.6464 | 28.51 | -19.9671 | -161.8273 | -13.0136 | -159.3457 | 22.86
35546.04 | 11 | 6.66 | 18.96 | -21.5884 | 28.19 | -19.5254 | -161.5656 | -13.5829 | -167.8381 | 22.76
35713.71 | 11.02 | 6.69 | 18.89 | -21.519 | 28.01 | -19.4809 | -164.7687 | -14.2576 | -172.2239 | 22.77
35881.38 | 11.04 | 6.72 | 18.8 | -21.5105 | 27.74 | -19.3098 | -165.7212 | -15.1727 | 179.1988 | 22.76
36049.05 | 11.05 | 6.7 | 18.76 | -21.4475 | 27.59 | -19.3691 | -169.0034 | -16.0791 | 173.7947 | 22.69
36216.72 | 11.07 | 6.7 | 18.71 | -21.4032 | 27.48 | -19.6108 | -170.7152 | -17.4471 | 165.1271 | 22.69
36384.39 | 11.06 | 6.7 | 18.61 | -21.3726 | 27.43 | -19.9688 | -174.5161 | -18.8058 | 157.7673 | 22.69
36552.06 | 11.06 | 6.73 | 18.63 | -21.2785 | 27.36 | -20.2331 | -177.7534 | -20.7321 | 146.6088 | 22.69
36719.73 | 11.06 | 6.74 | 18.57 | -21.3293 | 27.29 | -20.8509 | 176.3591 | -22.8966 | 132.1272 | 22.69
36887.4 | 11.06 | 6.74 | 18.53 | -21.2372 | 27.22 | -21.3169 | 171.4791 | -24.9899 | 109.9974 | 22.69
37055.07 | 11.07 | 6.73 | 18.53 | -21.1936 | 27.16 | -21.9726 | 163.4525 | -27.1241 | 79.7392 | 22.69
37222.74 | 11.04 | 6.72 | 18.47 | -21.1485 | 27.07 | -22.1186 | 154.9611 | -26.0235 | 46.3258 | 22.69
37390.41 | 11.03 | 6.7 | 18.45 | -21.0961 | 27.03 | -22.7351 | 145.355 | -24.388 | 16.8024 | 22.67
37558.08 | 11.02 | 6.68 | 18.41 | -21.0749 | 26.95 | -22.7317 | 134.9845 | -21.8662 | 1.5464 | 22.61
37725.75 | 11 | 6.64 | 18.36 | -21.0782 | 26.87 | -22.6703 | 126.0105 | -20.1231 | -13.927 | 22.62
37893.42 | 11 | 6.69 | 18.34 | -21.0189 | 26.76 | -22.8074 | 119.5807 | -18.5504 | -23.7033 | 22.52
38061.09 | 10.98 | 6.75 | 18.27 | -21.0598 | 26.69 | -22.6244 | 110.9141 | -17.2582 | -35.0058 | 22.47
38228.76 | 10.98 | 6.86 | 18.26 | -20.9621 | 26.59 | -22.3976 | 105.8858 | -16.0775 | -42.7822 | 22.4
38396.43 | 10.98 | 6.91 | 18.19 | -20.9555 | 26.48 | -22.2113 | 100.2063 | -14.9607 | -52.0455 | 22.33
38564.1 | 10.95 | 6.96 | 18.1 | -21.0239 | 26.35 | -22.4453 | 98.4105 | -14.1851 | -59.7694 | 22.21
38731.77 | 10.94 | 6.96 | 18.08 | -21.0347 | 26.26 | -22.7349 | 95.4332 | -13.2319 | -68.5215 | 22.08
38899.44 | 10.92 | 6.96 | 18.01 | -20.941 | 26.18 | -23.0369 | 94.7311 | -12.6357 | -75.2883 | 22
39067.11 | 10.9 | 6.96 | 17.98 | -20.9648 | 25.99 | -23.2584 | 92.8221 | -11.898 | -83.8245 | 21.87
39234.78 | 10.87 | 6.99 | 17.92 | -21.0142 | 25.79 | -23.8329 | 95.2288 | -11.4378 | -89.6185 | 21.74
39402.45 | 10.86 | 7.02 | 17.86 | -21.0179 | 25.57 | -24.5517 | 93.8016 | -10.8518 | -97.8413 | 21.67
39570.12 | 10.86 | 7.07 | 17.84 | -20.9778 | 25.37 | -25.2446 | 96.0728 | -10.5159 | -102.8423 | 21.53
39737.79 | 10.82 | 7.17 | 17.74 | -20.902 | 25.38 | -26.4019 | 94.4609 | -10.0752 | -110.287 | 21.41
39905.46 | 10.82 | 7.2 | 17.68 | -20.9553 | 25.27 | -27.6777 | 100.5 | -9.8149 | -114.7312 | 21.32
40073.13 | 10.82 | 7.24 | 17.66 | -20.9679 | 25.22 | -29.8108 | 97.3885 | -9.6367 | -121.2029 | 21.19
40240.8 | 10.82 | 7.29 | 17.57 | -20.9461 | 25.14 | -31.4999 | 97.7876 | -9.4708 | -125.7522 | 21.11
40408.47 | 10.82 | 7.31 | 17.49 | -20.8663 | 25.08 | -36.6419 | 91.2306 | -9.4707 | -131.6716 | 20.99
40576.14 | 10.82 | 7.39 | 17.46 | -20.8894 | 25.04 | -38.5707 | 76.9256 | -9.4452 | -136.3964 | 20.86
40743.81 | 10.82 | 7.42 | 17.4 | -20.8767 | 24.98 | -43.6288 | 50.2925 | -9.4548 | -142.0179 | 20.73
40911.48 | 10.82 | 7.41 | 17.35 | -20.8128 | 24.93 | -40.0679 | 8.3724 | -9.5373 | -146.8221 | 20.66
41079.15 | 10.82 | 7.36 | 17.28 | -20.7656 | 24.9 | -38.4588 | -12.9875 | -9.6173 | -152.4414 | 20.56
41246.82 | 10.82 | 7.36 | 17.22 | -20.6677 | 24.85 | -36.213 | -28.1662 | -9.8251 | -157.285 | 20.44
41414.49 | 10.82 | 7.42 | 17.15 | -20.6799 | 24.83 | -33.8475 | -32.4253 | -9.863 | -163.3665 | 20.31
41582.16 | 10.82 | 7.52 | 17.14 | -20.7021 | 24.8 | -32.7248 | -33.2072 | -10.2087 | -168.2705 | 20.22
41749.83 | 10.84 | 7.62 | 17.05 | -20.6272 | 24.74 | -31.2521 | -29.5485 | -10.3971 | -175.0549 | 20.14
41917.5 | 10.84 | 7.71 | 16.97 | -20.5167 | 24.75 | -31.8478 | -26.6962 | -10.7082 | -179.9738 | 20.03
42085.17 | 10.84 | 7.71 | 16.94 | -20.5586 | 24.75 | -31.5392 | -27.4936 | -11.0524 | 173.1431 | 19.97
42252.84 | 10.84 | 7.73 | 16.88 | -20.5386 | 24.75 | -31.5915 | -23.6844 | -11.4536 | 168.3584 | 19.95
42420.51 | 10.84 | 7.77 | 16.78 | -20.537 | 24.75 | -32.5726 | -25.2458 | -12.0317 | 161.3012 | 19.9
42588.18 | 10.86 | 7.76 | 16.72 | -20.4302 | 24.75 | -33.5664 | -21.4726 | -12.5041 | 155.9959 | 19.87
42755.85 | 10.86 | 7.7 | 16.65 | -20.453 | 24.75 | -34.7309 | -26.5716 | -13.256 | 150.213 | 19.8
42923.52 | 10.86 | 7.68 | 16.59 | -20.4387 | 24.75 | -39.2443 | -39.029 | -14.0564 | 145.3335 | 19.78
43091.19 | 10.86 | 7.69 | 16.53 | -20.4187 | 24.74 | -41.6477 | -91.5248 | -15.0562 | 141.1337 | 19.73
43258.86 | 10.84 | 7.73 | 16.45 | -20.5016 | 24.75 | -42.2968 | -168.4543 | -16.4051 | 137.0461 | 19.7
43426.53 | 10.86 | 7.78 | 16.36 | -20.5349 | 24.75 | -34.4856 | -169.1908 | -17.6893 | 134.3183 | 19.64
43594.2 | 10.85 | 7.79 | 16.29 | -20.5719 | 24.75 | -31.1052 | 175.847 | -19.8815 | 133.7613 | 19.63
43761.87 | 10.84 | 7.73 | 16.19 | -20.5392 | 24.72 | -27.9866 | 177.6546 | -21.2459 | 134.2909 | 19.55
43929.54 | 10.82 | 7.67 | 16.08 | -20.5303 | 24.72 | -26.3699 | 171.1224 | -24.0279 | 141.91 | 19.55
44097.21 | 10.8 | 7.64 | 16 | -20.4804 | 24.7 | -24.5206 | 164.4069 | -25.8398 | 145.5798 | 19.46
44264.88 | 10.79 | 7.7 | 15.87 | -20.5488 | 24.67 | -23.6655 | 159.413 | -27.2087 | 174.5499 | 19.46
44432.55 | 10.78 | 7.78 | 15.74 | -20.6296 | 24.64 | -22.8327 | 153.5095 | -27.699 | -172.7399 | 19.41
44600.22 | 10.73 | 7.87 | 15.62 | -20.6569 | 24.62 | -22.3872 | 146.9121 | -24.5803 | -154.0304 | 19.37
44767.89 | 10.71 | 7.87 | 15.46 | -20.6226 | 24.61 | -22.5477 | 139.6099 | -24.0385 | -145.6612 | 19.36
44935.56 | 10.7 | 7.88 | 15.29 | -20.6914 | 24.6 | -22.3849 | 128.6086 | -22.1127 | -149.7451 | 19.29
45103.23 | 10.68 | 7.93 | 15.19 | -20.7562 | 24.53 | -22.225 | 120.7903 | -21.1946 | -146.8748 | 19.27
45270.9 | 10.7 | 8.04 | 15.02 | -20.8933 | 24.46 | -22.0944 | 104.2096 | -20.33 | -152.7028 | 19.22
45438.57 | 10.67 | 8.15 | 14.91 | -20.8769 | 24.39 | -21.4806 | 92.7715 | -19.5449 | -153.5536 | 19.16
45606.24 | 10.64 | 8.3 | 14.87 | -20.904 | 24.33 | -20.9868 | 76.3295 | -19.3591 | -158.1239 | 19.09
45773.91 | 10.66 | 8.4 | 14.74 | -20.9444 | 24.34 | -20.2087 | 63.0973 | -19.0518 | -163.2006 | 19.04
45941.58 | 10.67 | 8.5 | 14.67 | -20.9078 | 24.3 | -19.5408 | 50.2217 | -18.907 | -166.9771 | 18.92
46109.25 | 10.68 | 8.58 | 14.6 | -20.9072 | 24.29 | -18.357 | 42.1837 | -18.8461 | -171.8961 | 18.87
46276.92 | 10.69 | 8.67 | 14.58 | -20.8809 | 24.27 | -17.7056 | 28.9076 | -19.1392 | -174.8518 | 18.76
46444.59 | 10.69 | 8.75 | 14.51 | -20.8565 | 24.27 | -16.9125 | 18.1881 | -20.044 | -178.6003 | 18.7
46612.26 | 10.74 | 8.81 | 14.52 | -20.8823 | 24.22 | -16.8674 | 9.5882 | -20.7074 | 179.1367 | 18.57
46779.93 | 10.74 | 8.89 | 14.49 | -20.9492 | 24.22 | -17.0864 | -0.014607 | -22.2618 | 177.8111 | 18.49
46947.6 | 10.76 | 8.92 | 14.47 | -20.9813 | 24.2 | -16.9073 | -12.8209 | -24.008 | 178.6183 | 18.41
47115.27 | 10.75 | 9.01 | 14.47 | -20.9186 | 24.17 | -16.0794 | -25.3317 | -27.2241 | -171.0975 | 18.28
47282.94 | 10.72 | 9.03 | 14.43 | -20.9719 | 24.17 | -15.7338 | -37.6127 | -28.5755 | -140.3164 | 18.18
47450.61 | 10.65 | 9.03 | 14.43 | -21.0414 | 24.11 | -15.5359 | -52.2672 | -26.6782 | -98.6823 | 18.11
47618.28 | 10.55 | 9.06 | 14.43 | -21.1678 | 24.12 | -15.3375 | -65.7527 | -22.8839 | -87.7839 | 17.98
47785.95 | 10.41 | 9.13 | 14.42 | -21.3036 | 24.09 | -15.0598 | -78.8187 | -19.435 | -83.8712 | 17.91
47953.62 | 10.2 | 9.27 | 14.35 | -21.4121 | 24.05 | -14.9511 | -89.0208 | -17.4797 | -87.5286 | 17.81
48121.29 | 10.01 | 9.39 | 14.33 | -21.522 | 24.05 | -14.8436 | -99.2229 | -15.8847 | -91.1859 | 17.74

## -55C
!HMC1022ACHIPS
!
!TEST CONDITIONS: Vd = 10.0V; Id = 150mA; Temperature = -55degC
Freq | Gain | Noise Figure | OP1dB | RISO | OIP3 | S11m | S11a | S22m | S22a | OPSAT
(MHz) | (dB) | (dB) | (dBm) | (dB) | (dBm) | (dB20) | (deg) | (dB20) | (deg) | (dBm)
335.34 | 11.46 | 11.69 | 21.2 | -63.3615 | 31.66 | -16.35 | 178.3622 | -27.7599 | -162.7064 | 25.92
503.01 | 11.39 | 11.13 | 21.31 | -60.3516 | 31.82 | -16.1489 | 173.6039 | -26.7074 | -179.3123 | 25.91
670.68 | 11.29 | 10.22 | 21.4 | -58.278 | 31.95 | -16.1277 | 169.3903 | -26.5425 | 166.9609 | 25.97
838.35 | 11.2 | 9.46 | 21.53 | -56.2684 | 32.11 | -16.1895 | 165.2018 | -26.4707 | 156.4047 | 26
1006.02 | 11.13 | 8.86 | 21.65 | -55.0165 | 32.26 | -16.2963 | 161.4668 | -26.6895 | 145.7809 | 26.03
1173.69 | 11.1 | 8.18 | 21.82 | -53.4196 | 32.42 | -16.4471 | 157.8666 | -26.8054 | 136.2953 | 26.08
1341.36 | 11.08 | 7.71 | 21.98 | -52.356 | 32.58 | -16.6012 | 154.6049 | -27.2 | 127.657 | 26.08
1509.03 | 11.08 | 7.22 | 22.15 | -51.8098 | 32.75 | -16.7725 | 151.6531 | -27.4719 | 119.0704 | 26.08
1676.7 | 11.08 | 6.83 | 22.82 | -50.7841 | 33.05 | -16.9038 | 148.9043 | -27.8731 | 111.9663 | 26.09
1844.37 | 11.08 | 6.53 | 23.36 | -50.0223 | 33.26 | -17.0454 | 146.3586 | -28.2093 | 104.2152 | 25.99
2012.04 | 11.08 | 6.15 | 23.57 | -49.2975 | 33.48 | -17.1665 | 143.9936 | -28.5045 | 98.3003 | 26
2179.71 | 11.08 | 5.93 | 23.61 | -48.5343 | 33.55 | -17.2819 | 141.6244 | -28.7454 | 91.4269 | 26
2347.38 | 11.08 | 5.67 | 23.66 | -47.6426 | 33.61 | -17.3856 | 139.446 | -28.6823 | 84.2367 | 25.96
2515.05 | 11.08 | 5.49 | 23.7 | -47.1628 | 33.69 | -17.4743 | 137.4566 | -28.928 | 77.3189 | 25.96
2682.72 | 11.08 | 5.36 | 23.7 | -46.7166 | 33.74 | -17.548 | 135.4609 | -28.795 | 69.1732 | 25.92
2850.39 | 11.08 | 5.25 | 23.67 | -45.8578 | 33.79 | -17.624 | 133.5404 | -29.0089 | 61.889 | 25.92
3018.06 | 11.1 | 5.16 | 23.65 | -45.6537 | 33.87 | -17.7097 | 131.7347 | -28.7976 | 51.8139 | 25.92
3185.73 | 11.1 | 4.96 | 23.6 | -45.221 | 33.92 | -17.7987 | 129.7468 | -28.7688 | 44.1026 | 25.92
3353.4 | 11.1 | 4.86 | 23.61 | -44.6306 | 33.98 | -17.8733 | 127.8064 | -28.5857 | 33.4063 | 25.92
3521.07 | 11.12 | 4.73 | 23.61 | -44.1714 | 34.06 | -17.9638 | 125.871 | -28.4573 | 23.8408 | 25.92
3688.74 | 11.13 | 4.55 | 23.6 | -43.9085 | 34.11 | -18.0598 | 124.0131 | -28.038 | 14.0481 | 25.92
3856.41 | 11.15 | 4.38 | 23.65 | -43.5311 | 34.19 | -18.1152 | 121.8366 | -27.8178 | 4.5426 | 25.92
4024.08 | 11.15 | 4.27 | 23.68 | -43.1545 | 34.26 | -18.21 | 119.8128 | -27.3397 | -5.0717 | 25.92
4191.75 | 11.18 | 4.19 | 23.7 | -42.9334 | 34.34 | -18.3139 | 117.4472 | -26.8337 | -14.6803 | 25.92
4359.42 | 11.19 | 4.11 | 23.74 | -42.5208 | 34.42 | -18.3889 | 115.1927 | -26.2289 | -22.9027 | 25.94
4527.09 | 11.18 | 4.04 | 23.78 | -42.2395 | 34.5 | -18.462 | 112.7457 | -25.8014 | -31.2097 | 26
4694.76 | 11.21 | 3.96 | 23.84 | -41.9193 | 34.58 | -18.5331 | 110.0455 | -25.1605 | -39.1592 | 25.99
4862.43 | 11.21 | 3.88 | 23.86 | -41.7384 | 34.66 | -18.6364 | 107.6766 | -24.6182 | -46.58 | 26.04
5030.1 | 11.23 | 3.77 | 23.96 | -41.2819 | 34.74 | -18.6888 | 104.6581 | -24.0395 | -53.1513 | 26.07
5197.77 | 11.23 | 3.73 | 23.98 | -41.0873 | 34.85 | -18.7711 | 101.8687 | -23.4814 | -60.1134 | 26.14
5365.44 | 11.25 | 3.69 | 24.05 | -40.9274 | 34.9 | -18.8268 | 98.9446 | -22.9169 | -65.5106 | 26.16
5533.11 | 11.27 | 3.68 | 24.06 | -40.5634 | 34.97 | -18.8907 | 96.0132 | -22.4483 | -72.0423 | 26.18
5700.78 | 11.27 | 3.64 | 24.13 | -40.351 | 35.03 | -18.9489 | 92.9455 | -21.8964 | -77.3281 | 26.24
5868.45 | 11.27 | 3.61 | 24.15 | -40.1408 | 35.07 | -19.0295 | 89.706 | -21.5098 | -82.9938 | 26.24
6036.12 | 11.3 | 3.6 | 24.17 | -39.8755 | 35.09 | -19.09 | 86.5723 | -21.0152 | -87.7326 | 26.29
6203.79 | 11.31 | 3.54 | 24.22 | -39.6682 | 35.12 | -19.1894 | 83.1995 | -20.6585 | -93.2976 | 26.28
6371.46 | 11.31 | 3.5 | 24.22 | -39.4403 | 35.14 | -19.261 | 79.9871 | -20.2016 | -97.8524 | 26.33
6539.13 | 11.31 | 3.43 | 24.22 | -39.1025 | 35.15 | -19.3675 | 76.5741 | -19.9079 | -102.9944 | 26.32
6706.8 | 11.31 | 3.34 | 24.27 | -38.939 | 35.13 | -19.4786 | 73.0495 | -19.4574 | -107.4601 | 26.32
6874.47 | 11.31 | 3.25 | 24.26 | -38.6937 | 35.12 | -19.6303 | 69.194 | -19.2374 | -112.1358 | 26.37
7042.14 | 11.31 | 3.17 | 24.26 | -38.4405 | 35.1 | -19.7745 | 65.4256 | -18.8587 | -116.6074 | 26.4
7209.81 | 11.31 | 3.09 | 24.26 | -38.2278 | 35.09 | -19.8771 | 61.6929 | -18.6845 | -121.1312 | 26.4
7377.48 | 11.31 | 3.05 | 24.26 | -38.0553 | 35.05 | -20.0378 | 57.2291 | -18.3743 | -125.6019 | 26.4
7545.15 | 11.31 | 3.02 | 24.26 | -37.8602 | 35.04 | -20.2238 | 52.7459 | -18.1643 | -129.9927 | 26.44
7712.82 | 11.28 | 3.03 | 24.27 | -37.5566 | 34.99 | -20.3115 | 48.6068 | -17.9203 | -134.3371 | 26.48
7880.49 | 11.27 | 3.05 | 24.31 | -37.3289 | 34.98 | -20.4584 | 43.8366 | -17.7577 | -138.8335 | 26.48
8048.16 | 11.27 | 3.05 | 24.31 | -37.0319 | 34.93 | -20.6145 | 39.2425 | -17.5446 | -143.0696 | 26.48
8215.83 | 11.27 | 3.01 | 24.36 | -36.8523 | 34.87 | -20.7448 | 34.8258 | -17.4112 | -147.7328 | 26.46
8383.5 | 11.25 | 2.93 | 24.35 | -36.7121 | 34.81 | -20.8389 | 30.0378 | -17.1971 | -152.1434 | 26.44
8551.17 | 11.23 | 2.83 | 24.35 | -36.5139 | 34.77 | -21.0051 | 25.2982 | -17.0829 | -156.6476 | 26.44
8718.84 | 11.23 | 2.75 | 24.35 | -36.3155 | 34.69 | -21.1143 | 20.5069 | -16.8769 | -160.9622 | 26.44
8886.51 | 11.21 | 2.75 | 24.35 | -36.0316 | 34.61 | -21.2737 | 15.9014 | -16.8104 | -165.6079 | 26.44
9054.18 | 11.18 | 2.8 | 24.35 | -35.8862 | 34.54 | -21.5108 | 10.6014 | -16.6207 | -169.6624 | 26.44
9221.85 | 11.18 | 2.78 | 24.35 | -35.687 | 34.48 | -21.7061 | 5.8229 | -16.554 | -174.3824 | 26.44
9389.52 | 11.14 | 2.77 | 24.3 | -35.4995 | 34.43 | -21.9155 | 0.70185 | -16.3729 | -178.4378 | 26.46
9557.19 | 11.14 | 2.73 | 24.31 | -35.276 | 34.35 | -22.1464 | -5.0402 | -16.3544 | 177.1121 | 26.48
9724.86 | 11.1 | 2.7 | 24.31 | -35.0217 | 34.3 | -22.4661 | -10.3032 | -16.1512 | 172.9264 | 26.48
9892.53 | 11.09 | 2.64 | 24.31 | -34.8741 | 34.25 | -22.7028 | -15.899 | -16.1738 | 168.3216 | 26.48
10060.2 | 11.06 | 2.58 | 24.31 | -34.689 | 34.2 | -22.9923 | -22.3118 | -15.9593 | 163.975 | 26.48
10227.87 | 11.04 | 2.51 | 24.31 | -34.5143 | 34.14 | -23.2895 | -28.9181 | -15.9815 | 159.9356 | 26.48
10395.54 | 11.01 | 2.49 | 24.31 | -34.3736 | 34.12 | -23.5746 | -35.2573 | -15.7846 | 155.452 | 26.49
10563.21 | 10.98 | 2.51 | 24.31 | -34.1984 | 34.09 | -23.7697 | -42.529 | -15.8248 | 151.2991 | 26.44
10730.88 | 10.98 | 2.51 | 24.31 | -34.0928 | 34.09 | -23.9542 | -49.6804 | -15.6798 | 146.6129 | 26.44
10898.55 | 10.94 | 2.56 | 24.31 | -33.9557 | 34.04 | -24.1589 | -56.8294 | -15.6654 | 142.4932 | 26.42
11066.22 | 10.91 | 2.56 | 24.31 | -33.8251 | 34.03 | -24.3278 | -63.7296 | -15.5747 | 137.6366 | 26.4
11233.89 | 10.9 | 2.54 | 24.3 | -33.7736 | 33.98 | -24.3725 | -71.0521 | -15.5547 | 133.1108 | 26.4
11401.56 | 10.88 | 2.57 | 24.35 | -33.606 | 33.97 | -24.504 | -77.7575 | -15.4879 | 128.6052 | 26.4
11569.23 | 10.87 | 2.56 | 24.41 | -33.6024 | 33.93 | -24.6486 | -84.3008 | -15.4833 | 123.7553 | 26.4
11736.9 | 10.86 | 2.56 | 24.44 | -33.5322 | 33.87 | -24.6786 | -90.9212 | -15.4539 | 119.0634 | 26.4
11904.57 | 10.82 | 2.52 | 24.49 | -33.5371 | 33.8 | -24.7903 | -97.5691 | -15.4927 | 113.8599 | 26.4
12072.24 | 10.82 | 2.49 | 24.55 | -33.3803 | 33.72 | -24.8397 | -104.3579 | -15.4424 | 109.3413 | 26.47
12239.91 | 10.81 | 2.45 | 24.66 | -33.3504 | 33.64 | -24.7905 | -110.2094 | -15.5717 | 103.7565 | 26.48
12407.58 | 10.8 | 2.44 | 24.79 | -33.2588 | 33.57 | -24.8119 | -117.3876 | -15.5283 | 99.0856 | 26.51
12575.25 | 10.8 | 2.45 | 24.92 | -33.3194 | 33.46 | -24.95 | -123.702 | -15.717 | 93.229 | 26.57
12742.92 | 10.8 | 2.42 | 24.99 | -33.2284 | 33.35 | -24.9131 | -130.7577 | -15.689 | 88.303 | 26.64
12910.59 | 10.8 | 2.46 | 25.16 | -33.1108 | 33.25 | -24.7559 | -136.7891 | -15.9182 | 82.5418 | 26.64
13078.26 | 10.8 | 2.44 | 25.34 | -33.0738 | 33.14 | -24.7103 | -143.8457 | -15.9344 | 77.2128 | 26.72
13245.93 | 10.8 | 2.44 | 25.47 | -33.0325 | 33.04 | -24.3935 | -150.4319 | -16.1912 | 71.2434 | 26.74
13413.6 | 10.8 | 2.48 | 25.54 | -32.9031 | 32.93 | -24.2889 | -156.1304 | -16.2051 | 65.6182 | 26.81
13581.27 | 10.8 | 2.51 | 25.68 | -32.8426 | 32.86 | -24.1425 | -162.496 | -16.4616 | 59.4154 | 26.81
13748.94 | 10.8 | 2.54 | 25.71 | -32.6706 | 32.72 | -23.9607 | -168.1932 | -16.463 | 53.822 | 26.81
13916.61 | 10.8 | 2.55 | 25.8 | -32.6029 | 32.65 | -23.7162 | -173.9563 | -16.7804 | 46.9744 | 26.81
14084.28 | 10.8 | 2.51 | 25.8 | -32.4717 | 32.57 | -23.5411 | -179.0927 | -16.8031 | 41.1832 | 26.81
14251.95 | 10.82 | 2.44 | 25.73 | -32.3643 | 32.49 | -23.4229 | 175.2848 | -17.1265 | 33.8985 | 26.81
14419.62 | 10.82 | 2.4 | 25.71 | -32.2712 | 32.41 | -23.4174 | 169.9651 | -17.0601 | 27.8733 | 26.81
14587.29 | 10.82 | 2.4 | 25.65 | -32.1322 | 32.31 | -23.3542 | 164.975 | -17.4313 | 20.9356 | 26.77
14754.96 | 10.82 | 2.4 | 25.59 | -31.9752 | 32.23 | -23.2506 | 158.8322 | -17.3215 | 14.2098 | 26.75
14922.63 | 10.84 | 2.4 | 25.52 | -31.7993 | 32.12 | -23.2868 | 152.9877 | -17.6829 | 7.4896 | 26.72
15090.3 | 10.84 | 2.43 | 25.41 | -31.6353 | 32.08 | -23.3204 | 147.3146 | -17.6093 | 0.42154 | 26.65
15257.97 | 10.86 | 2.46 | 25.36 | -31.5565 | 32.02 | -23.2442 | 141.0448 | -17.8861 | -6.3236 | 26.64
15425.64 | 10.87 | 2.52 | 25.27 | -31.4784 | 31.94 | -23.189 | 133.7561 | -17.8576 | -14.0743 | 26.57
15593.31 | 10.88 | 2.53 | 25.2 | -31.3215 | 31.89 | -23.1795 | 127.4612 | -18.0314 | -20.6897 | 26.57
15760.98 | 10.91 | 2.53 | 25.09 | -31.1388 | 31.82 | -22.9731 | 120.3927 | -18.1358 | -28.1684 | 26.49
15928.65 | 10.92 | 2.54 | 25.02 | -31.0527 | 31.78 | -22.8002 | 113.3459 | -18.1609 | -35.4793 | 26.47
16096.32 | 10.94 | 2.59 | 25 | -30.8961 | 31.71 | -22.6072 | 106.7705 | -18.3398 | -42.5578 | 26.4
16263.99 | 10.94 | 2.62 | 24.92 | -30.751 | 31.7 | -22.2799 | 100.3496 | -18.3121 | -50.7287 | 26.41
16431.66 | 10.96 | 2.71 | 24.83 | -30.6394 | 31.66 | -21.9633 | 94.0923 | -18.5009 | -56.8211 | 26.31
16599.33 | 10.97 | 2.77 | 24.8 | -30.4878 | 31.64 | -21.8014 | 88.644 | -18.4037 | -66.3858 | 26.25
16767 | 10.98 | 2.79 | 24.66 | -30.346 | 31.61 | -21.5175 | 83.1838 | -18.4807 | -71.7253 | 26.23
16934.67 | 10.99 | 2.72 | 24.63 | -30.213 | 31.61 | -21.2931 | 78.7408 | -18.4513 | -82.7048 | 26.17
17102.34 | 11.02 | 2.65 | 24.53 | -30.1418 | 31.58 | -21.1438 | 72.7784 | -18.3342 | -87.3172 | 26.07
17270.01 | 11.05 | 2.57 | 24.48 | -30.0074 | 31.58 | -20.9965 | 68.9661 | -18.382 | -98.2408 | 26.08
17437.68 | 11.04 | 2.56 | 24.45 | -29.8879 | 31.58 | -20.9045 | 63.6952 | -18.1246 | -102.9471 | 25.99
17605.35 | 11.06 | 2.62 | 24.43 | -29.8036 | 31.59 | -20.7851 | 59.061 | -18.2635 | -113.6414 | 26
17773.02 | 11.06 | 2.66 | 24.42 | -29.6584 | 31.56 | -20.8706 | 53.6945 | -17.7604 | -118.7927 | 26
17940.69 | 11.06 | 2.7 | 24.44 | -29.5313 | 31.54 | -20.8248 | 49.0371 | -17.9137 | -128.0427 | 26
18108.36 | 11.09 | 2.72 | 24.45 | -29.4559 | 31.5 | -20.8657 | 43.4631 | -17.3757 | -134.0279 | 26.06
18276.03 | 11.08 | 2.72 | 24.57 | -29.3254 | 31.51 | -20.8916 | 37.5561 | -17.4745 | -141.9003 | 26.09
18443.7 | 11.09 | 2.73 | 24.59 | -29.223 | 31.47 | -20.9316 | 32.5699 | -17.0092 | -148.543 | 26.16
18611.37 | 11.11 | 2.74 | 24.69 | -29.0466 | 31.45 | -20.9902 | 26.4994 | -17.0111 | -155.5926 | 26.23
18779.04 | 11.1 | 2.71 | 24.81 | -28.9692 | 31.39 | -20.959 | 20.6213 | -16.6479 | -162.7202 | 26.36
18946.71 | 11.1 | 2.7 | 24.93 | -28.8561 | 31.37 | -21.0137 | 15.0206 | -16.5431 | -169.167 | 26.4
19114.38 | 11.1 | 2.72 | 25.06 | -28.6781 | 31.37 | -20.8824 | 8.7614 | -16.3553 | -176.1964 | 26.54
19282.05 | 11.1 | 2.8 | 25.16 | -28.6151 | 31.35 | -20.8409 | 2.8048 | -16.1681 | 177.1514 | 26.63
19449.72 | 11.1 | 2.86 | 25.27 | -28.5705 | 31.31 | -20.7316 | -3.3064 | -16.0552 | 170.9813 | 26.75
19617.39 | 11.1 | 2.87 | 25.4 | -28.4499 | 31.29 | -20.7318 | -8.0795 | -15.7066 | 164.3212 | 26.8
19785.06 | 11.1 | 2.82 | 25.48 | -28.357 | 31.27 | -20.6434 | -14.2494 | -15.6833 | 158.8032 | 26.88
19952.73 | 11.1 | 2.83 | 25.59 | -28.2349 | 31.25 | -20.5956 | -19.1712 | -15.3356 | 151.9673 | 27.04
20120.4 | 11.11 | 2.91 | 25.68 | -28.1449 | 31.24 | -20.5239 | -24.4168 | -15.3146 | 147.1716 | 27.06
20288.07 | 11.09 | 2.98 | 25.81 | -28.0327 | 31.23 | -20.5385 | -28.8883 | -15.014 | 139.8409 | 27.13
20455.74 | 11.08 | 3.04 | 25.93 | -27.9123 | 31.19 | -20.5929 | -34.2666 | -15.0109 | 135.3247 | 27.15
20623.41 | 11.09 | 3.05 | 26.06 | -27.826 | 31.16 | -20.6493 | -38.9074 | -14.7421 | 127.7624 | 27.21
20791.08 | 11.06 | 3.05 | 26.14 | -27.7834 | 31.16 | -20.6973 | -43.9225 | -14.7275 | 123.6675 | 27.2
20958.75 | 11.05 | 3.06 | 26.27 | -27.6609 | 31.15 | -20.8367 | -48.6337 | -14.5603 | 115.7757 | 27.3
21126.42 | 11.04 | 3.09 | 26.38 | -27.541 | 31.13 | -20.9547 | -53.1993 | -14.5035 | 112.0643 | 27.29
21294.09 | 11.02 | 3.07 | 26.47 | -27.4768 | 31.11 | -21.241 | -58.5281 | -14.4054 | 104.2378 | 27.31
21461.76 | 11 | 3.07 | 26.58 | -27.3318 | 31.11 | -21.3338 | -63.5966 | -14.2984 | 100.1059 | 27.33
21629.43 | 11 | 3.1 | 26.64 | -27.2059 | 31.12 | -21.5624 | -69.2338 | -14.3722 | 92.5615 | 27.33
21797.1 | 10.98 | 3.1 | 26.67 | -27.1469 | 31.13 | -21.6732 | -74.6925 | -14.1822 | 88.2897 | 27.33
21964.77 | 10.98 | 3.13 | 26.72 | -27.0496 | 31.18 | -21.9572 | -80.0274 | -14.2805 | 80.9777 | 27.3
22132.44 | 10.96 | 3.09 | 26.71 | -26.9494 | 31.19 | -22.0447 | -85.6993 | -14.0962 | 76.0118 | 27.28
22300.11 | 10.96 | 3.11 | 26.69 | -26.8408 | 31.24 | -22.4074 | -91.0936 | -14.1687 | 69.4387 | 27.21
22467.78 | 10.94 | 3.11 | 26.67 | -26.7458 | 31.29 | -22.4139 | -96.7387 | -14.0343 | 63.9008 | 27.18
22635.45 | 10.94 | 3.16 | 26.57 | -26.6423 | 31.37 | -22.6277 | -101.1898 | -14.0886 | 58.0305 | 27.09
22803.12 | 10.93 | 3.19 | 26.55 | -26.5366 | 31.42 | -22.8375 | -107.0986 | -14.0506 | 52.0735 | 26.98
22970.79 | 10.9 | 3.26 | 26.48 | -26.441 | 31.5 | -23.1306 | -110.6132 | -14.0029 | 46.5411 | 26.92
23138.46 | 10.88 | 3.26 | 26.41 | -26.3225 | 31.58 | -23.3796 | -115.4758 | -14.1472 | 40.5757 | 26.82
23306.13 | 10.87 | 3.18 | 26.31 | -26.2049 | 31.66 | -23.678 | -119.7362 | -14.0444 | 34.7497 | 26.71
23473.8 | 10.86 | 3.1 | 26.26 | -26.1837 | 31.74 | -24.1183 | -125.2359 | -14.3085 | 29.2719 | 26.65
23641.47 | 10.84 | 3.05 | 26.15 | -26.0823 | 31.81 | -24.5428 | -127.8864 | -14.1242 | 22.4044 | 26.59
23809.14 | 10.82 | 3.08 | 26.06 | -26.0226 | 31.87 | -25.0324 | -132.3803 | -14.5691 | 17.8971 | 26.53
23976.81 | 10.8 | 3.21 | 25.98 | -25.9066 | 31.92 | -25.7463 | -136.4213 | -14.4261 | 10.1164 | 26.48
24144.48 | 10.78 | 3.3 | 25.92 | -25.7894 | 31.98 | -26.2128 | -140.4211 | -14.8719 | 5.8492 | 26.44
24312.15 | 10.78 | 3.33 | 25.82 | -25.7153 | 32.01 | -27.1034 | -144.2629 | -14.8885 | -3.1526 | 26.4
24479.82 | 10.76 | 3.34 | 25.75 | -25.6605 | 32.08 | -27.9167 | -148.7949 | -15.18 | -7.2046 | 26.4
24647.49 | 10.74 | 3.4 | 25.66 | -25.517 | 32.12 | -29.0085 | -151.4719 | -15.3458 | -16.5014 | 26.41
24815.16 | 10.74 | 3.43 | 25.53 | -25.4589 | 32.19 | -29.4762 | -154.3501 | -15.4854 | -20.5918 | 26.36
24982.83 | 10.72 | 3.44 | 25.45 | -25.3703 | 32.21 | -31.0126 | -155.168 | -15.7377 | -29.5755 | 26.32
25150.5 | 10.72 | 3.39 | 25.36 | -25.3292 | 32.27 | -32.0783 | -157.7015 | -15.8192 | -34.6094 | 26.35
25318.17 | 10.72 | 3.4 | 25.23 | -25.2242 | 32.3 | -34.0062 | -153.0504 | -16.118 | -42.7301 | 26.32
25485.84 | 10.7 | 3.41 | 25.15 | -25.1507 | 32.32 | -35.1072 | -155.5008 | -16.1892 | -48.3729 | 26.32
25653.51 | 10.7 | 3.5 | 25.08 | -25.0807 | 32.35 | -36.8867 | -140.7319 | -16.4827 | -55.7529 | 26.32
25821.18 | 10.7 | 3.59 | 25.02 | -25.0097 | 32.35 | -37.6014 | -139.1021 | -16.8014 | -62.9079 | 26.32
25988.85 | 10.67 | 3.61 | 24.96 | -24.971 | 32.35 | -38.2948 | -120.6723 | -17.2075 | -69.1396 | 26.27
26156.52 | 10.68 | 3.63 | 24.92 | -24.8535 | 32.3 | -39.2155 | -108.9879 | -17.6937 | -76.6562 | 26.24
26324.19 | 10.65 | 3.68 | 24.88 | -24.7546 | 32.28 | -36.9498 | -94.1467 | -17.9537 | -83.8873 | 26.23
26491.86 | 10.62 | 3.73 | 24.81 | -24.6241 | 32.2 | -36.9498 | -87.884 | -18.922 | -91.7383 | 26.16
26659.53 | 10.61 | 3.79 | 24.75 | -24.5968 | 32.09 | -35.2548 | -79.5422 | -19.25 | -100.7106 | 26.13
26827.2 | 10.58 | 3.87 | 24.75 | -24.531 | 32.02 | -34.3873 | -81.3138 | -20.2111 | -109.2256 | 26.08
26994.87 | 10.53 | 3.92 | 24.71 | -24.3935 | 31.94 | -33.7025 | -80.8755 | -20.3945 | -120.7175 | 26.03
27162.54 | 10.52 | 3.95 | 24.7 | -24.2234 | 31.84 | -33.7301 | -78.8988 | -21.6968 | -130.6077 | 26
27330.21 | 10.47 | 3.94 | 24.65 | -24.1138 | 31.76 | -32.46 | -79.7676 | -21.6552 | -144.7577 | 25.94
27497.88 | 10.44 | 3.92 | 24.66 | -24.0189 | 31.67 | -32.5492 | -85.7773 | -22.6622 | -155.7977 | 25.92
27665.55 | 10.4 | 3.88 | 24.66 | -23.9519 | 31.66 | -31.9902 | -87.0307 | -22.1709 | -171.5375 | 25.89
27833.22 | 10.36 | 3.95 | 24.66 | -23.8906 | 31.63 | -32.2067 | -90.8136 | -22.6726 | 176.9508 | 25.83
28000.89 | 10.33 | 4.06 | 24.7 | -23.8165 | 31.64 | -31.8068 | -98.3107 | -21.962 | 161.7731 | 25.84
28168.56 | 10.29 | 4.17 | 24.74 | -23.7125 | 31.72 | -32.1302 | -102.6806 | -22.1978 | 149.9281 | 25.84
28336.23 | 10.24 | 4.32 | 24.8 | -23.6174 | 31.81 | -32.0214 | -106.4757 | -21.338 | 136.4888 | 25.84
28503.9 | 10.21 | 4.37 | 24.86 | -23.5276 | 31.96 | -31.9168 | -115.9108 | -21.1896 | 124.9657 | 25.84
28671.57 | 10.15 | 4.38 | 24.93 | -23.4291 | 32.08 | -31.5757 | -120.4478 | -20.4497 | 113.3029 | 25.84
28839.24 | 10.11 | 4.44 | 25 | -23.4886 | 32.28 | -32.2048 | -128.6809 | -20.0054 | 101.8524 | 25.87
29006.91 | 10.06 | 4.49 | 25.1 | -23.3621 | 32.45 | -31.9472 | -134.6461 | -19.2461 | 92.3247 | 25.89
29174.58 | 10.02 | 4.54 | 25.13 | -23.3234 | 32.61 | -32.8329 | -139.8656 | -18.7814 | 81.7308 | 25.92
29342.25 | 9.98 | 4.66 | 25.22 | -23.2545 | 32.76 | -31.9989 | -143.0322 | -17.9866 | 73.7172 | 25.92
29509.92 | 9.96 | 4.75 | 25.27 | -23.1713 | 32.9 | -33.3397 | -145.2407 | -17.4639 | 63.6903 | 25.92
29677.59 | 9.89 | 4.83 | 25.3 | -23.0996 | 33.05 | -32.7894 | -150.5384 | -16.8277 | 56.9329 | 25.92
29845.26 | 9.84 | 4.86 | 25.3 | -23.0391 | 33.15 | -33.63 | -150.3524 | -16.3009 | 47.8087 | 25.91
30012.93 | 9.79 | 4.84 | 25.26 | -23.0197 | 33.2 | -34.257 | -149.3506 | -15.6275 | 41.2737 | 25.83
30180.6 | 9.73 | 4.83 | 25.26 | -22.9278 | 33.25 | -34.5964 | -141.2475 | -15.2035 | 31.9725 | 25.84
30348.27 | 9.69 | 4.84 | 25.15 | -22.8457 | 33.25 | -33.7701 | -137.16 | -14.6078 | 25.7819 | 25.77
30515.94 | 9.64 | 4.87 | 25.1 | -22.7585 | 33.25 | -33.8067 | -127.5176 | -14.2703 | 17.7712 | 25.73
30683.61 | 9.63 | 4.91 | 24.98 | -22.6993 | 33.19 | -33.4067 | -121.0272 | -13.7599 | 11.1711 | 25.68
30851.28 | 9.6 | 4.89 | 24.92 | -22.6366 | 33.16 | -32.8114 | -115.367 | -13.4204 | 3.8055 | 25.6
31018.95 | 9.6 | 4.84 | 24.84 | -22.6608 | 33.11 | -31.9108 | -105.4523 | -12.9929 | -2.7391 | 25.51
31186.62 | 9.58 | 4.82 | 24.71 | -22.6138 | 33.05 | -30.5683 | -99.7482 | -12.582 | -9.5105 | 25.46
31354.29 | 9.58 | 4.85 | 24.65 | -22.5295 | 33 | -29.4176 | -95.9218 | -12.326 | -15.7245 | 25.42
31521.96 | 9.59 | 4.92 | 24.51 | -22.4657 | 32.94 | -29.0827 | -92.7167 | -11.8494 | -22.4019 | 25.36
31689.63 | 9.6 | 4.98 | 24.48 | -22.4 | 32.87 | -28.2295 | -91.7251 | -11.6433 | -27.6232 | 25.27
31857.3 | 9.63 | 5.06 | 24.39 | -22.4315 | 32.81 | -27.743 | -89.1474 | -11.2431 | -34.6443 | 25.2
32024.97 | 9.64 | 5.11 | 24.31 | -22.3772 | 32.77 | -27.2202 | -90.4284 | -11.0576 | -38.8432 | 25.17
32192.64 | 9.69 | 5.13 | 24.31 | -22.3465 | 32.77 | -26.7258 | -84.9066 | -10.7588 | -45.9139 | 25.15
32360.31 | 9.72 | 5.06 | 24.27 | -22.3279 | 32.74 | -26.8 | -87.2351 | -10.5978 | -49.7493 | 25.11
32527.98 | 9.73 | 5 | 24.26 | -22.2782 | 32.75 | -26.6058 | -86.3672 | -10.4741 | -56.5028 | 25.11
32695.65 | 9.76 | 4.98 | 24.22 | -22.2933 | 32.72 | -26.9778 | -86.9534 | -10.2744 | -60.3226 | 25.11
32863.32 | 9.8 | 5.01 | 24.22 | -22.2364 | 32.72 | -26.9014 | -87.6504 | -10.2879 | -66.6643 | 25.06
33030.99 | 9.81 | 5.06 | 24.19 | -22.2014 | 32.66 | -27.1945 | -91.5107 | -10.0846 | -71.1821 | 25.03
33198.66 | 9.82 | 5.11 | 24.18 | -22.1382 | 32.66 | -27.3073 | -91.8535 | -10.2689 | -77.0707 | 25.03
33366.33 | 9.82 | 5.15 | 24.13 | -22.1115 | 32.61 | -27.3799 | -99.3015 | -10.1493 | -82.5748 | 25.03
33534 | 9.84 | 5.15 | 24.1 | -22.045 | 32.56 | -27.3167 | -102.8909 | -10.3241 | -88.3584 | 25.01
33701.67 | 9.84 | 5.16 | 24.05 | -22.015 | 32.48 | -27.1929 | -113.5592 | -10.3436 | -94.6812 | 24.99
33869.34 | 9.84 | 5.19 | 23.98 | -21.9467 | 32.37 | -26.4234 | -118.3989 | -10.4664 | -100.5572 | 24.94
34037.01 | 9.86 | 5.18 | 23.95 | -21.9575 | 32.19 | -25.9801 | -126.2695 | -10.7114 | -107.6039 | 24.94
34204.68 | 9.86 | 5.16 | 23.88 | -21.8821 | 31.95 | -25.0807 | -133.8442 | -10.7518 | -113.6945 | 24.88
34372.35 | 9.86 | 5.1 | 23.87 | -21.8567 | 31.65 | -24.101 | -138.2354 | -11.1408 | -120.3611 | 24.81
34540.02 | 9.89 | 5.06 | 23.73 | -21.8317 | 31.33 | -23.1372 | -143.951 | -11.1386 | -127.5046 | 24.79
34707.69 | 9.91 | 5.07 | 23.7 | -21.7891 | 30.89 | -22.4401 | -150.359 | -11.6576 | -133.506 | 24.68
34875.36 | 9.91 | 5.12 | 23.58 | -21.781 | 30.54 | -21.6468 | -153.0876 | -11.7023 | -141.5648 | 24.67
35043.03 | 9.93 | 5.21 | 23.53 | -21.6861 | 30.09 | -20.8497 | -156.8779 | -12.1923 | -146.4727 | 24.57
35210.7 | 9.93 | 5.24 | 23.41 | -21.6844 | 29.68 | -20.3547 | -157.7077 | -12.4656 | -154.9824 | 24.54
35378.37 | 9.96 | 5.28 | 23.31 | -21.6464 | 29.26 | -19.9671 | -161.8273 | -13.0136 | -159.3457 | 24.46
35546.04 | 9.97 | 5.32 | 23.25 | -21.5884 | 28.92 | -19.5254 | -161.5656 | -13.5829 | -167.8381 | 24.41
35713.71 | 9.97 | 5.42 | 23.12 | -21.519 | 28.57 | -19.4809 | -164.7687 | -14.2576 | -172.2239 | 24.38
35881.38 | 9.93 | 5.49 | 22.99 | -21.5105 | 28.22 | -19.3098 | -165.7212 | -15.1727 | 179.1988 | 24.35
36049.05 | 9.92 | 5.49 | 22.94 | -21.4475 | 27.94 | -19.3691 | -169.0034 | -16.0791 | 173.7947 | 24.3
36216.72 | 9.89 | 5.43 | 22.83 | -21.4032 | 27.76 | -19.6108 | -170.7152 | -17.4471 | 165.1271 | 24.3
36384.39 | 9.88 | 5.3 | 22.71 | -21.3726 | 27.54 | -19.9688 | -174.5161 | -18.8058 | 157.7673 | 24.3
36552.06 | 9.86 | 5.26 | 22.66 | -21.2785 | 27.38 | -20.2331 | -177.7534 | -20.7321 | 146.6088 | 24.33
36719.73 | 9.84 | 5.3 | 22.54 | -21.3293 | 27.24 | -20.8509 | 176.3591 | -22.8966 | 132.1272 | 24.35
36887.4 | 9.84 | 5.37 | 22.41 | -21.2372 | 27.15 | -21.3169 | 171.4791 | -24.9899 | 109.9974 | 24.39
37055.07 | 9.84 | 5.46 | 22.33 | -21.1936 | 27 | -21.9726 | 163.4525 | -27.1241 | 79.7392 | 24.38
37222.74 | 9.84 | 5.56 | 22.2 | -21.1485 | 26.91 | -22.1186 | 154.9611 | -26.0235 | 46.3258 | 24.38
37390.41 | 9.84 | 5.61 | 22.08 | -21.0961 | 26.79 | -22.7351 | 145.355 | -24.388 | 16.8024 | 24.38
37558.08 | 9.84 | 5.65 | 21.95 | -21.0749 | 26.71 | -22.7317 | 134.9845 | -21.8662 | 1.5464 | 24.38
37725.75 | 9.84 | 5.57 | 21.83 | -21.0782 | 26.64 | -22.6703 | 126.0105 | -20.1231 | -13.927 | 24.39
37893.42 | 9.84 | 5.48 | 21.7 | -21.0189 | 26.5 | -22.8074 | 119.5807 | -18.5504 | -23.7033 | 24.34
38061.09 | 9.84 | 5.45 | 21.57 | -21.0598 | 26.43 | -22.6244 | 110.9141 | -17.2582 | -35.0058 | 24.3
38228.76 | 9.82 | 5.5 | 21.44 | -20.9621 | 26.29 | -22.3976 | 105.8858 | -16.0775 | -42.7822 | 24.28
38396.43 | 9.8 | 5.58 | 21.25 | -20.9555 | 26.22 | -22.2113 | 100.2063 | -14.9607 | -52.0455 | 24.22
38564.1 | 9.79 | 5.61 | 21.11 | -21.0239 | 26.11 | -22.4453 | 98.4105 | -14.1851 | -59.7694 | 24.17
38731.77 | 9.76 | 5.61 | 20.91 | -21.0347 | 26.02 | -22.7349 | 95.4332 | -13.2319 | -68.5215 | 24.06
38899.44 | 9.73 | 5.59 | 20.77 | -20.941 | 25.93 | -23.0369 | 94.7311 | -12.6357 | -75.2883 | 24.02
39067.11 | 9.72 | 5.63 | 20.58 | -20.9648 | 25.84 | -23.2584 | 92.8221 | -11.898 | -83.8245 | 23.94
39234.78 | 9.71 | 5.67 | 20.43 | -21.0142 | 25.77 | -23.8329 | 95.2288 | -11.4378 | -89.6185 | 23.87
39402.45 | 9.68 | 5.71 | 20.29 | -21.0179 | 25.66 | -24.5517 | 93.8016 | -10.8518 | -97.8413 | 23.8
39570.12 | 9.66 | 5.84 | 20.17 | -20.9778 | 25.61 | -25.2446 | 96.0728 | -10.5159 | -102.8423 | 23.74
39737.79 | 9.65 | 5.91 | 20.05 | -20.902 | 25.53 | -26.4019 | 94.4609 | -10.0752 | -110.287 | 23.65
39905.46 | 9.64 | 5.95 | 19.96 | -20.9553 | 25.48 | -27.6777 | 100.5 | -9.8149 | -114.7312 | 23.62
40073.13 | 9.62 | 5.91 | 19.85 | -20.9679 | 25.4 | -29.8108 | 97.3885 | -9.6367 | -121.2029 | 23.58
40240.8 | 9.6 | 5.9 | 19.79 | -20.9461 | 25.32 | -31.4999 | 97.7876 | -9.4708 | -125.7522 | 23.49
40408.47 | 9.55 | 5.9 | 19.72 | -20.8663 | 25.27 | -36.6419 | 91.2306 | -9.4707 | -131.6716 | 23.51
40576.14 | 9.5 | 5.99 | 19.67 | -20.8894 | 25.22 | -38.5707 | 76.9256 | -9.4452 | -136.3964 | 23.41
40743.81 | 9.47 | 5.99 | 19.64 | -20.8767 | 25.15 | -43.6288 | 50.2925 | -9.4548 | -142.0179 | 23.42
40911.48 | 9.41 | 5.92 | 19.58 | -20.8128 | 25.11 | -40.0679 | 8.3724 | -9.5373 | -146.8221 | 23.32
41079.15 | 9.37 | 5.78 | 19.56 | -20.7656 | 25.07 | -38.4588 | -12.9875 | -9.6173 | -152.4414 | 23.34
41246.82 | 9.33 | 5.72 | 19.5 | -20.6677 | 25.01 | -36.213 | -28.1662 | -9.8251 | -157.285 | 23.25
41414.49 | 9.29 | 5.72 | 19.48 | -20.6799 | 24.98 | -33.8475 | -32.4253 | -9.863 | -163.3665 | 23.22
41582.16 | 9.27 | 5.82 | 19.41 | -20.7021 | 24.93 | -32.7248 | -33.2072 | -10.2087 | -168.2705 | 23.18
41749.83 | 9.26 | 5.89 | 19.38 | -20.6272 | 24.87 | -31.2521 | -29.5485 | -10.3971 | -175.0549 | 23.09
41917.5 | 9.25 | 5.95 | 19.25 | -20.5167 | 24.85 | -31.8478 | -26.6962 | -10.7082 | -179.9738 | 23.04
42085.17 | 9.25 | 6.03 | 19.17 | -20.5586 | 24.82 | -31.5392 | -27.4936 | -11.0524 | 173.1431 | 23
42252.84 | 9.25 | 6.13 | 19.04 | -20.5386 | 24.75 | -31.5915 | -23.6844 | -11.4536 | 168.3584 | 22.9
42420.51 | 9.25 | 6.22 | 18.92 | -20.537 | 24.72 | -32.5726 | -25.2458 | -12.0317 | 161.3012 | 22.82
42588.18 | 9.27 | 6.21 | 18.73 | -20.4302 | 24.7 | -33.5664 | -21.4726 | -12.5041 | 155.9959 | 22.73
42755.85 | 9.25 | 6.19 | 18.58 | -20.453 | 24.65 | -34.7309 | -26.5716 | -13.256 | 150.213 | 22.65
42923.52 | 9.27 | 6.16 | 18.45 | -20.4387 | 24.62 | -39.2443 | -39.029 | -14.0564 | 145.3335 | 22.57
43091.19 | 9.25 | 6.13 | 18.32 | -20.4187 | 24.58 | -41.6477 | -91.5248 | -15.0562 | 141.1337 | 22.46
43258.86 | 9.25 | 6.13 | 18.2 | -20.5016 | 24.54 | -42.2968 | -168.4543 | -16.4051 | 137.0461 | 22.36
43426.53 | 9.27 | 6.09 | 18.07 | -20.5349 | 24.53 | -34.4856 | -169.1908 | -17.6893 | 134.3183 | 22.3
43594.2 | 9.27 | 6.05 | 17.94 | -20.5719 | 24.49 | -31.1052 | 175.847 | -19.8815 | 133.7613 | 22.19
43761.87 | 9.27 | 6.09 | 17.85 | -20.5392 | 24.47 | -27.9866 | 177.6546 | -21.2459 | 134.2909 | 22.13
43929.54 | 9.28 | 6.11 | 17.79 | -20.5303 | 24.46 | -26.3699 | 171.1224 | -24.0279 | 141.91 | 22.06
44097.21 | 9.26 | 6.13 | 17.72 | -20.4804 | 24.45 | -24.5206 | 164.4069 | -25.8398 | 145.5798 | 22.04
44264.88 | 9.25 | 6.21 | 17.71 | -20.5488 | 24.43 | -23.6655 | 159.413 | -27.2087 | 174.5499 | 21.98
44432.55 | 9.24 | 6.3 | 17.71 | -20.6296 | 24.43 | -22.8327 | 153.5095 | -27.699 | -172.7399 | 21.96
44600.22 | 9.19 | 6.34 | 17.7 | -20.6569 | 24.43 | -22.3872 | 146.9121 | -24.5803 | -154.0304 | 21.96
44767.89 | 9.16 | 6.21 | 17.75 | -20.6226 | 24.43 | -22.5477 | 139.6099 | -24.0385 | -145.6612 | 21.96
44935.56 | 9.11 | 6.11 | 17.75 | -20.6914 | 24.43 | -22.3849 | 128.6086 | -22.1127 | -149.7451 | 21.96
45103.23 | 9.09 | 6 | 17.75 | -20.7562 | 24.44 | -22.225 | 120.7903 | -21.1946 | -146.8748 | 21.96
45270.9 | 9.04 | 6.15 | 17.75 | -20.8933 | 24.46 | -22.0944 | 104.2096 | -20.33 | -152.7028 | 21.96
45438.57 | 9 | 6.43 | 17.75 | -20.8769 | 24.44 | -21.4806 | 92.7715 | -19.5449 | -153.5536 | 21.92
45606.24 | 8.92 | 6.68 | 17.71 | -20.904 | 24.48 | -20.9868 | 76.3295 | -19.3591 | -158.1239 | 21.88
45773.91 | 8.89 | 6.82 | 17.58 | -20.9444 | 24.49 | -20.2087 | 63.0973 | -19.0518 | -163.2006 | 21.78
45941.58 | 8.86 | 6.84 | 17.5 | -20.9078 | 24.49 | -19.5408 | 50.2217 | -18.907 | -166.9771 | 21.67
46109.25 | 8.83 | 6.8 | 17.34 | -20.9072 | 24.49 | -18.357 | 42.1837 | -18.8461 | -171.8961 | 21.51
46276.92 | 8.8 | 6.83 | 17.1 | -20.8809 | 24.49 | -17.7056 | 28.9076 | -19.1392 | -174.8518 | 21.37
46444.59 | 8.77 | 6.9 | 16.92 | -20.8565 | 24.48 | -16.9125 | 18.1881 | -20.044 | -178.6003 | 21.17
46612.26 | 8.74 | 6.96 | 16.67 | -20.8823 | 24.46 | -16.8674 | 9.5882 | -20.7074 | 179.1367 | 20.97
46779.93 | 8.75 | 7.02 | 16.39 | -20.9492 | 24.45 | -17.0864 | -0.014607 | -22.2618 | 177.8111 | 20.71
46947.6 | 8.7 | 7.06 | 16.17 | -20.9813 | 24.43 | -16.9073 | -12.8209 | -24.008 | 178.6183 | 20.55
47115.27 | 8.7 | 7.1 | 15.92 | -20.9186 | 24.43 | -16.0794 | -25.3317 | -27.2241 | -171.0975 | 20.29
47282.94 | 8.66 | 7.07 | 15.67 | -20.9719 | 24.41 | -15.7338 | -37.6127 | -28.5755 | -140.3164 | 20.06
47450.61 | 8.67 | 7.07 | 15.41 | -21.0414 | 24.41 | -15.5359 | -52.2672 | -26.6782 | -98.6823 | 19.88
47618.28 | 8.65 | 6.99 | 15.23 | -21.1678 | 24.41 | -15.3375 | -65.7527 | -22.8839 | -87.7839 | 19.65
47785.95 | 8.62 | 6.95 | 15.06 | -21.3036 | 24.4 | -15.0598 | -78.8187 | -19.435 | -83.8712 | 19.5
47953.62 | 8.58 | 7.04 | 14.91 | -21.4121 | 24.4 | -14.9511 | -89.0208 | -17.4797 | -87.5286 | 19.34
48121.29 | 8.54 | 7.17 | 14.77 | -21.522 | 24.4 | -14.8436 | -99.2229 | -15.8847 | -91.1859 | 19.21