## Estimating External Power
PDDEXT = [(VDDEXT)2 * CL * f/2 * (O*TR) * U] Watts
Peripheral | Frequency in Hz (f) | Number of Output Pins (O) | Pin Capacitance in Farads (CL) | Toggle Ratio (TR) | Utilization (U) | VDDEXT (V) | Pout @ 3.3V (mW)
PPI | 27000000 | 9 | 3e-11 | 1 | 1 | 3.3 | 39.694
SPORT0 | 4000000 | 2 | 3e-11 | 1 | 1 | 3.3 | 1.3068
SPORT1 | 4000000 | 2 | 3e-11 | 1 | 1 | 3.3 | 1.3068
UART | 115000 | 2 | 3e-11 | 1 | 0.25 | 3.3 | 0.0093926
SDRAM | 133000000 | 36 | 3e-11 | 0.25 | 0.5 | 3.3 | 97.765
Total External Power Dissipation @ 3.3V (est mW) | [6 empty] | 140.082
Peripheral | Frequency in Hz (f) | Number of Output Pins (O) | Pin Capacitance in Farads (CL) | Toggle Ratio (TR) | Utilization (U) | VDDEXT (V) | Pout @ 3.3V (mW)
PPI | 15000000 | 9 | 1.5e-11 | 1 | 1 | 2.5 | 6.3281
SPORT0 | 4000000 | 2 | 1.5e-11 | 1 | 1 | 2.5 | 0.375
SPORT1 | 4000000 | 2 | 1.5e-11 | 1 | 1 | 2.5 | 0.375
UART | 115000 | 2 | 1.5e-11 | 1 | 0.25 | 2.5 | 0.0026953
SDRAM | 133000000 | 36 | 1.5e-11 | 0.25 | 0.5 | 2.5 | 28.0547
Total External Power Dissipation @ 2.5V (est mW) | [6 empty] | 35.1355
Peripheral | Frequency in Hz (f) | Number of Output Pins (O) | Pin Capacitance in Farads (CL) | Toggle Ratio (TR) | Utilization (U) | VDDEXT (V) | Pout @ 3.3V (mW)
PPI | 4000000 | 9 | 1.5e-11 | 1 | 1 | 2.5 | 1.6875
SPORT0 | 4000000 | 2 | 1.5e-11 | 1 | 1 | 2.5 | 0.375
SPORT1 | 4000000 | 2 | 1.5e-11 | 1 | 1 | 2.5 | 0.375
UART | 115000 | 2 | 1.5e-11 | 1 | 0.25 | 2.5 | 0.0026953
SDRAM | 133000000 | 36 | 1.5e-11 | 0.25 | 0.25 | 2.5 | 14.0273
Total External Power Dissipation @ 2.5V (est mW) | [6 empty] | 16.4675
Peripheral | Frequency in Hz (f) | Number of Output Pins (O) | Pin Capacitance in Farads (CL) | Toggle Ratio (TR) | Utilization (U) | VDDEXT (V) | Pout @ 3.3V (mW)
PPI | 2000000 | 9 | 1.5e-11 | 1 | 1 | 2.5 | 0.84375
SPORT0 | 4000000 | 2 | 1.5e-11 | 1 | 1 | 2.5 | 0.375
SPORT1 | 4000000 | 2 | 1.5e-11 | 1 | 1 | 2.5 | 0.375
UART | 115000 | 2 | 1.5e-11 | 1 | 0.25 | 2.5 | 0.0026953
SDRAM | 133000000 | 36 | 1.5e-11 | 0.25 | 0.2 | 2.5 | 11.2219
Total External Power Dissipation @ 2.5V (est mW) | [6 empty] | 12.8183