## BOM
ITEM# | INSTALL? | QTY | REFDES | DESCRIPTION | MFG | MFG_PN | VALUE | JEDEC_TYPE | CASE | STOCKROOM_GBO
1 | N |  | C24 | CAP CER CHIP MULTILAYER | VISHAY | VJ0603Y561KXAT | 560pF | C0603 | C0603 | ?
2 | N |  | C25 | CAP CHIP MONO CER C0G 0402 | MURATA | GJM1555C1H180JB01 | 18pF | C0402 | C0402 | 1572_CAB3
3 | N |  | C26 | CAP CER 0402 C0G | MURATA | GJM1552C1H6R2BB01C | 6.2pF | C0402 | C0402 | ?
4 | N |  | C51 | CAP CER MONOLITHIC X5R | MURATA | GRM188R61C105KA93D | 1UF | C0603 | C0603 | 1440_CAB3
5 | N |  | P10 | CONN-PCB BERG HDR ST MALE 3P | SAMTEC | TSW-103-08-G-S | SAMTECTSW10608GS3PIN | CNBERG1X3H205LD36 | ? | ?
6 | N |  | P14 | CONN-PCB TERM STRIP HEADER 2P | WIELAND | Z5.530.3225.0 | Z5.530.3225.0 | CNWIELAND3225 | ? | ?
7 | N |  | R20, R28, R44 | RES FILM SMD 0402 | VENKEL | CR0402-16W-1000FPT | 100 | R0402 | R0402 | 749_CAB3
8 | N |  | R21, R22, R29, R30, R37, R38, R45, R46 | RES FILM SMD 0402 | PANASONIC | ERJ-2GEJ127X | 127 | R0402 | R0402 | ?
9 | N |  | R23, R24, R31, R32, R39, R40, R47, R48 | RES PREC THICK FILM CHIP R0402 | PANASONIC | ERJ-2RKF82R5X | 82.5 | R0402 | R0402 | ?
10 | N |  | R25, R33, R41, R49, R69, R76, R77, R78 | RES FILM SMD 0402 | PANASONIC | ERJ-2GE0R00X | 0 | R0402 | R0402 | 1138_CAB3
11 | N |  | R34, R35, R42, R43 | RES PREC THICK FILM CHIP R0402 | PANASONIC | ERJ-2RKF2000X | 200 | R0402 | R0402 | ?
12 | N |  | R50, R51 | RES JMPR SMD 1206 (OPEN) | PANASONIC | ERJ-8GEYJ0.0 | 0 | R1206 | R1206 | ?
13 | N |  | R52 | RES CHIP SMD 0603 | PANASONIC | ERA-3YEB512V | 5.1K | R0603 | R0603 | ?
14 | N |  | R53 | OBSOLETE - USE E003743/A003-0032-103 | DALE | CRCW0603-1402FRT1 | 14.0K | R0603 | R0603 | ?
15 | N |  | R58 | RES FILM SMD 0603 | PANASONIC | ERJ-3GEY0R00V | 0 | R0603 | R0603 | ?
16 | N |  | R71, R72 | RES FILM SMD 1206 | WELWYN | 0R0 WCR 1206 | 0 | R1206 | R1206 | ?
17 | Y | 1 | -N/A | PCBZ, AD9577 Customer Bd. |  | 9577CE01 rev B
18 | Y | 13 | C1, C2, C3, C4, C5, C6, C7, C8, C9, C10, C11, C12, C13 | CAP CER X5R 0201 | MURATA | GRM033R60J104KE19D | 0.1uF | C0201 | 201 | 1215_CAB3
19 | Y | 1 | C15 | CAP CER | KEMET | C0402C472K5RACTU | 4700PF | C0402 | C0402 | ?
20 | Y | 3 | C16, C18, C22 | CAP CER X7R 0603 | AVX | 06035C104KAT2A | 0.1uF | C0603 | 603 | ?
21 | Y | 2 | C17, C19 | CAP CER X7R | PHYCOMP (YAGEO) | 2238 586 15636 | 0.01UF | C0603 | C0603 | 1543_CAB
22 | Y | 2 | C20, C21 | CAP CER | PHYCOMP (YAGEO) | 0402CG220J9B200 | 22PF | C0402 | C0402 | ?
23 | Y | 1 | C23 | CAP CHIP CER X7R 0603 | MURATA | GCM188R71C474KA55D | 0.47uF | C0603 | 603 | 1364_CAB3
24 | Y | 2 | C27, C28 | CAP CER NP0 | PHYCOMP (YAGEO) | CC0603JRNP09BN220 | 22PF | C0603 | C0603 | ?
25 | Y | 1 | C29 | CAP CER 0402 X5R | MURATA | GRM155R61A224KE19D | 0.22uF | C0402 | C0402 | ?
26 | Y | 12 | C30, C31, C32, C33, C34, C35, C36, C37, C38, C39, C40, C56 | CAP CER X7R 0402 | MURATA | GRM155R71C104KA88D | 0.1UF | C0402 | C0402 | 49_CAB3
27 | Y | 2 | C41, C42 | CAP ALUM ELECTROLYTIC | PANASONIC | EEUFM1C471 | 470uF | CPLRAD197D394H492LD24 | CPLRAD197D394H492LD24 | ?
28 | Y | 1 | C43 | CAP CER MONOLITHIC X5R | MURATA | GRM21BR61E475KA12L | 4.7UF | C0805 | C0805 | ?
29 | Y | 3 | C44, C45, C50 | CAP CER MONOLITHIC X5R | MURATA | GRM188R61C105KA93D | 1UF | C0603 | C0603 | 1440_CAB3
30 | Y | 1 | C46 | BROADBAND SMD | DIELECTRIC LABS | P62BN820MA2636 | 100NF | C0603H62 | C0603H62 | ?
31 | Y | 1 | C47 | CAP CER C0G 0805 | MURATA | GCM2195C1H103JA16D | 0.01uF | C0805 | 805 | 11_CAB3
32 | Y | 2 | C48, C49 | CAP CHIP MONO CER C0G 0603 | MURATA | GRM1885C1H102JA01D | 1000pF | C0603 | C0603 | ?
33 | Y | 1 | C52 | CAP CER 0805 X5R | TAIYO YUDEN | EMK212BJ475KG-T | 4.7uF | C0805 | C0805 | ?
34 | Y | 1 | C53 | CAP MONO CER X5R | MURATA | GRM188R61E105KA12D | 1UF | C0603 | C0603 | ?
35 | Y | 1 | C54 | CAP MONOLITHIC CERAMIC | MURATA | GRM31CR60J226KE19L | 22uF | C1206H71 | C1206H71 | 1636_CAB3
36 | Y | 1 | C55 | CAP CER X5R 0603 | MURATA | GRM188R60J106ME47D | 10UF | C0603 | C0603 | 1244_BIN1-2A
37 | Y | 1 | CR1 | LED 635NM RED DIFF 1206 SMD | LUMEX | SML-LX1206IW-TR | SML-LX1206IW-TR (red) | LEDSML126W63H43 | 1206 (3216 METRIC) | ?
38 | Y | 2 | CR2, CR3 | DIODE SMD LED | CHICAGO MINI LAMP | CMD67-21VGC/TR8 | CMD67-21VGC/TR8 (green) | LEDCMD67-21 | LEDCMD67-21 | ?
39 | Y | 1 | CR4 | DIODE 7.5V ZENER SMA | ON SEMICONDUCTOR | MMSZ4693T1G | MMSZ4693T1G | SOD123-2 | SOD123-2 | ?
40 | Y | 1 | CR5 | DIODE SCHOTTKY | FAIRCHILD SEMICONDUCTOR | BAT54 | BAT54 | SOT23 | SOT23 | ?
41 | Y | 5 | E1, E2, E3, E4, E5 | INDUCTOR CHIP FERRITE BEAD | MURATA | BLM15AX601SN1D | 600OHM | L0402 | 402 | ?
42 | Y | 2 | J1, J2 | CONN-PCB COAX SMA ST | JOHNSON | 142-0701-201 | JOHNSON142-0701-201 | CNJOHNSON142-0701-201 | ? | ?
43 | Y | 8 | J3, J4, J5, J6, J7, J8, J9, J10 | CONN-PCB COAX SMA ST | JOHNSON | 142-0761-861 | 142-0761-861 | CNJOHNSON142-0761-861 | ? | ?
44 | Y | 1 | L1 | INDUCTOR SMT POWER | COILCRAFT | ME3220-102MLB | 1uH | LSML126W110H95 | LSML126W110H95 | 1501_CAB3
45 | Y | 1 | L2 | INDUCTOR SMT POWER | COILCRAFT | MSS6132-333MLB | 33uH | LSMSQ256H126 | LSMSQ256H126 | ?
46 | Y | 1 | P1 | CONN-PCB USB TYPE B R/A THRU HOLE | AMP | 4-1734376-8 | 4-1734376-8 | CNAMP4-1734376-8A | CNAMP4-1734376-8A | ?
47 | Y | 1 | P12 | CONN-PCB DC POWER JACK TH | CUI | PJ-102A | PJ-102A | CNCUI-PJ-102A | ? | 1451_CAB3
48 | Y | 1 | P15 | CONN-PCB TERM STRIP HEADER 2P | WIELAND | Z5.530.3225.0 | Z5.530.3225.0 | CNWIELAND3225 | ? | ?
49 | Y | 1 | P2 | CONN-PCB BERG HDR ST MALE 6P | SAMTEC | TSW-106-08-G-S | SAMTECTSW10608GS6PIN | CNBERG1X6H205LD36 | ? | ?
50 | Y | 1 | P3 | CONN-PCB BERG HDR ST MALE 5P | SAMTEC | TSW-105-08-G-S | SAMTECTSW10608GS5PIN | CNBERG1X5H205LD36 | ? | ?
51 | Y | 4 | P4, P5, P11, P13 | CONN-PCB HEADER 2 POS | SAMTEC | TSW-102-08-G-S | TSW-102-08-G-S | CNSAMTEC1X2H330LD36 | CNSAMTEC1X2H330LD36 | ?
52 | Y | 4 | P6, P7, P8, P9 | CONN-PCB BERG HDR ST MALE 3P | SAMTEC | TSW-103-08-G-S | SAMTECTSW10608GS3PIN | CNBERG1X3H205LD36 | ? | ?
53 | Y | 1 | Q1 | TRANSISTOR MMBT3904 NPN SOT-23 | FAIRCHILD | MMBT3904 | MMBT3904 | SOT23 | sot23 | ?
54 | Y | 2 | Q2, Q3 | TRANS MOSFET N CHANNEL | VISHAY SILICONIX | SI2316BDS-T1-E3 | SI2316BDS-T1-E3 | SOT23 | SOT23 | ?
55 | Y | 1 | R1 | RES FILM SMD 0402 | PANASONIC | ERJ-2GEJ751X | 750 | R0402 | R0402 | ?
56 | Y | 3 | R11, R12, R55 | RES FILM SMD 0402 | MULTICOMP | CR10B202JT | 2.0K | R0402 | R0402 | ?
57 | Y | 2 | R13, R14 | RES JMPR SMD 1206 (OPEN) | PANASONIC | ERJ-8GEYJ0.0 | 0 | R1206 | R1206 | ?
58 | Y | 1 | R15 | RES PREC THICK FILM CHIP R0402 | PANASONIC | ERJ-2RKF49R9X | 49.9 | R0402 | R0402 | 1023_CAB3
59 | Y | 4 | R16, R17, R54, R56 | RES PREC THICK FILM CHIP R0402 | PANASONIC | ERJ-2RKF1002X | 10K | R0402 | R0402 | ?
60 | Y | 4 | R18, R19, R26, R27 | RES PREC THICK FILM CHIP R0402 | PANASONIC | ERJ-2RKF2000X | 200 | R0402 | R0402 | ?
61 | Y | 1 | R2 | RES PREC THICK FILM CHIP R0402 | PANASONIC | ERJ-2RKF1004X | 1MEG | R0402 | R0402 | ?
62 | Y | 3 | R3, R4, R5 | RES FILM SMD 0603 | YAGEO-PHYCOMP | 9C06031A2001FKHFT | 2K | R0603 | R0603 | ?
63 | Y | 2 | R36, R66 | RES FILM SMD 0402 | VENKEL | CR0402-16W-1000FPT | 100 | R0402 | R0402 | 749_CAB3
64 | Y | 1 | R57 | RES FILM SMD 0603 | PANASONIC | ERJ-3GEY0R00V | 0 | R0603 | R0603 | ?
65 | Y | 2 | R59, R61 | RES PREC THICK FILM CHIP R0603 | PANASONIC | ERJ-3EKF10R0V | 10 | R0603 | R0603 | ?
66 | Y | 1 | R6 | RES PREC THICK FILM CHIP R0603 | PANASONIC | ERJ-3EKF1004V | 1MEG | R0603 | R0603 | ?
67 | Y | 1 | R60 | RES PREC THICK FILM CHIP R0402 | PANASONIC | ERJ-2RKF2211X | 2.21K | R0402 | R0402 | ?
68 | Y | 5 | R62, R68, R73, R74, R75 | RES FILM SMD 0402 | PANASONIC | ERJ-2GE0R00X | 0 | R0402 | R0402 | 1138_CAB3
69 | Y | 2 | R63, R65 | RES PREC THICK FILM CHIP R0402 | PANASONIC | ERJ-2RKF2802X | 28K | R0402 | R0402 | ?
70 | Y | 1 | R64 | RES PREC THICK FILM CHIP R0402 | PANASONIC | ERJ-2RKF4991X | 4.99K | R0402 | R0402 | ?
71 | Y | 1 | R67 | RES PREC THICK FILM CHIP R0805 | PANASONIC | ERJ-6ENF1001V | 1K | R0805 | R0805 | ?
72 | Y | 4 | R7, R8, R9, R10 | RES ULTRA-PREC ULTRA-RELIABILITY MF CHIP | SUSUMU | RG1005P-102-B-T5 | 1K | R0402 | R0402 | ?
73 | Y | 1 | R70 | RES PREC THICK FILM CHIP R0402 | PANASONIC | ERJ-2RKF1003X | 100K | R0402 | R0402 | 1422_CAB3
74 | Y | 1 | S1 | SWITCH KEY 4MM SQ SMD J-HOOK | BOURNS INC | 7914J-1-000E | 7914J-1-000E | SWSMSQ197H165 | ? | ?
75 | Y | 2 | TP1, TP2 | TEK PROBE | P/O PCB | NONE | TESTPAD | TPC50D30 | ? | ?
76 | Y | 5 | TP3, TP4, TP5, TP6, TP7 | CONN-PCB TST PNT WHITE | COMPONENTS_CORPORATION | TP-105-01-09 | WHT | CNKEY5001TP | CNKEY5001TP | ?
77 | Y | 1 | U1 | IC-ADI CLK GEN W/ 2 PLLS (PRELIM) | ADI | AD9577ACPZ | AD9577ACPZ | QFN40_6X6_PAD4_6X4_6 | ? | ?
78 | Y | 1 | U2 | IC-OTHER HI-PERF USB MICROCONTROLLERS | MICROCHIP TECHNOLOGY | PIC18F4550-I/PT | PIC18F4550-I/PT | TQFP44-3 | TQFP44-3 | ?
79 | Y | 1 | U3 | IC-ADI SYNC BUCK PWM,SD DC-DC | ADI | ADP1828ACPZ | ADP1828ACPZ | QFN20_4X4_PAD2_5X2_5 | ? | ?
80 | Y | 1 | U4 | IC-ADI CMOS LIN REG(PRELIM) | ADI | ADP7104 | ADP7104 | SO8NB-PAD3_1X2_41 | SO8NB-PAD3_1X2_41 | ?
81 | Y | 1 | Y1 | IC CRYSTAL OSC | ECS | ECS-200-20-18 | 20.000MEGHZ | OSCECS-CSM-12 | OSCECS-CSM-12 | ?
82 | Y | 1 | Y2 | IC CRYSTAL RESISTANCE WELD SMD | FOX | 278LF-25MHZ | 25.000MEGHz | YSML461W197H177 | YSML461W197H177 | ?