## tmp4775
PartType | RefDes | PartDecal | Pins | Layer | Orient. | X | Y | SMD | Glued
CAP | C1 | 402 | 2 | Top_RF/GND | 330 | 605 | 785 | TRUE | FALSE
CAP | C2 | 402 | 2 | Top_RF/GND | 30 | 605 | 715 | TRUE | FALSE
CAP | C3 | 402 | 2 | Top_RF/GND | 0 | 895 | 760 | TRUE | FALSE
CAP | C4 | 402 | 2 | Top_RF/GND | 180 | 710 | 935 | TRUE | FALSE
CAP | C5 | 402 | 2 | Top_RF/GND | 0 | 790 | 935 | TRUE | FALSE
CAP | C6 | 402 | 2 | Top_RF/GND | 180 | 710 | 565 | TRUE | FALSE
CAP | C7 | 402 | 2 | Top_RF/GND | 0 | 790 | 565 | TRUE | FALSE
CAP | C8 | 402 | 2 | Top_RF/GND | 135 | 615 | 865 | TRUE | FALSE
CAP | C9 | 402 | 2 | Top_RF/GND | 45 | 885 | 865 | TRUE | FALSE
CAP_POL | C10 | 3216 | 2 | Top_RF/GND | 270 | 250 | 1320 | TRUE | FALSE
CAP_POL | C11 | 3216 | 2 | Top_RF/GND | 270 | 1250 | 1320 | TRUE | FALSE
SMA_JC_062PCB | J1 | SMA_MATCH_030-NS | 19 | Top_RF/GND | 0 | 0 | 975 | FALSE | FALSE
SMA_JC_062PCB | J2 | SMA_MATCH_030-NS | 19 | Top_RF/GND | 0 | 0 | 525 | FALSE | FALSE
SMA_JC_062PCB | J3 | SMA_MATCH_030-NS | 19 | Top_RF/GND | 180 | 1500 | 760 | FALSE | FALSE
SMA_JC_062PCB | J4 | SMA_MATCH_030-NS | 19 | Top_RF/GND | 270 | 525 | 1500 | FALSE | FALSE
SMA_JC_062PCB | J5 | SMA_MATCH_030-NS | 19 | Top_RF/GND | 270 | 975 | 1500 | FALSE | FALSE
SMA_JC_062PCB | J6 | SMA_MATCH_030-NS | 19 | Top_RF/GND | 90 | 525 | 0 | FALSE | FALSE
SMA_JC_062PCB | J7 | SMA_MATCH_030-NS | 19 | Top_RF/GND | 90 | 975 | 0 | FALSE | FALSE
87759-0414 | J8 | HEADER_2MM_SMT_04PIN | 4 | Top_RF/GND | 0 | 110 | 1340 | TRUE | FALSE
87759-0414 | J9 | HEADER_2MM_SMT_04PIN | 4 | Top_RF/GND | 0 | 110 | 160 | TRUE | FALSE
87759-0414 | J10 | HEADER_2MM_SMT_04PIN | 4 | Top_RF/GND | 0 | 1390 | 1340 | TRUE | FALSE
RES | R1 | 402 | 2 | Top_RF/GND | 330 | 495 | 850 | TRUE | FALSE
RES | R2 | 402 | 2 | Top_RF/GND | 30 | 495 | 650 | TRUE | FALSE
RES | R3 | 402 | 2 | Top_RF/GND | 60 | 540 | 800 | TRUE | FALSE
RES | R4 | 402 | 2 | Top_RF/GND | 300 | 540 | 700 | TRUE | FALSE
HMC1097LP4E | U1 | HMC_LP4 | 33 | Top_RF/GND | 0 | 750 | 750 | FALSE | FALSE