## Sheet1
Item | Qty | Reference | Part Description | Manufacture / Part # | Kit Qty | Pkg Qty | Bal. | Parts/Purch.
|  |  |  | NUMBER OF BOARDS = | 372
1 | 1 | C1 | CAP., X5R, 4.7uF 6.3V 20% 0805 | TAIYO YUDEN, JMK212BJ475MG | 372 | 820 | 448 | (2 Reels)
2 | 1 | C2 | CAP., X5R, 1uF, 6.3V, 20% 0603 | TAIYO YUDEN, JMK107BJ105MA | 372 | 450 | 78
3 | 1 | C3 | CAP., X7R, 0.1uF 16V 10% 0603 | TAIYO YUDEN, EMK107BJ104KA | 372 | 740 | 368 | (2 Reels)
4 | 1 | D1 | LED, RED 1206 | PANASONIC, LN1251C-(TR) | 372 | 920 | 548
5 | 1 | D2 | LED, GREEN 1206 | PANASONIC, LN1351C-(TR) | 372 | 900 | 528
6 | 1 | D3 | LED, AMBER 1206 | PANASONIC, LN1451C-(TR) | 372 | 1900 | 1528
7 | 5 | E1-E5 | TURRET, | MILL-MAX, 2501-2 | 1860 | 2000 | 140
8 | 2 | JP1,JP2 | 0.079 SINGLE ROW HEADER, 3 PIN | COMM CON, 2802S-03-G1 | 744 | 800 | 56
9 | 2 | JP1,JP2 | SHUNT, | COMM CON, CCIJ2MM-138G | 744 | 1000 | 256
10 | 1 | R1 | RES., CHIP, 1.21K, 1/16W, 1% 0402 | AAC CR05-1211FM | 372 |  | -372
11 | 1 | R2 | RES., CHIP, 4.12K, 1/16W, 1% 0402 | AAC CR05-4121FM | 372 | 400 | 28
12 | 3 | R3,R4,R5 | RES., CHIP, 330, 1/16W 5% 0402 | AAC CR05-331JM | 1116 | 2000 | 884
13 | 1 | R6 | RES., CHIP, 10K, 1/4W, 5% 1206 | AAC CR18-103JM | 372 | 600 | 228
14 | 1 | R7 | RES., CHIP, 1 OHM, 1/16W, 5%, 0402 | AAC CR05-1R0JM | 372 | 1000 | 628
15 | 1 | U1 | I.C. LTC1733 MSOP10 (exposed-pad) | LINEAR, LTC1733EMSE | 372 | 325 | -47 | (Due 11/1/01)
16 | 1 |  | PRINTED CIRCUIT BOARDS | DEMO BOARD DC454A | 372 | 372 | 0
17 | 1 |  | STENCIL | STENCIL DC454A | 1 |  | -1
(5 BDS TO JUNE WU FOR ASSEMBLY 10/17/01)
[7 empty] | Total | 0